## Folha 1
IVM029 | Un |  | Terminal de ventilação, para cobertura.
Terminal de ventilação, para cobertura, DucoFlex "DAIKIN", cor preto, de 300 mm de diâmetro e 365 mm de comprimento, com conexão passa-muros de 635 mm de comprimento, para ligação a dutos de ventilação de 160 ou 180 mm de diâmetro interior, de 1045 mm de comprimento total; casquilho de estanqueidade para cobertura plana.
Insumo |  | Un |  | Descrição | Rend. | Preço unitário | Preço Insumo
mt42dai987a |  | Un |  | Terminal de ventilação, para cobertura, DucoFlex "DAIKIN", cor preto, de 300 mm de diâmetro e 365 mm de comprimento, com conexão passa-muros de 635 mm de comprimento, para ligação a dutos de ventilação de 160 ou 180 mm de diâmetro interior, de 1045 mm de comprimento total. | 1 | 1794.79 | 1794.79
mt42dai988a |  | Un |  | Casquilho de estanqueidade para terminal de ventilação para cobertura plana, de alumínio, DucoFlex "DAIKIN", de 420 mm de diâmetro na base e 115 mm de altura. | 1 | 488.88 | 488.88
mo005 |  | h |  | Instalador de ar condicionado. | 0.157 | 40.91 | 6.42
mo104 |  | h |  | Ajudante de instalador de ar condicionado. | 0.157 | 30.78 | 4.83
|  | % |  | Custos diretos complementares | 2 | 2294.92 | 45.9
Custo de manutenção decenal: R$ 397,94 nos primeiros 10 anos. | [5 empty] | Total: | 2340.82