## Folha 1
IVV030 | m |  | Duto de PVC.
Duto de ventilação, formada por tubo liso oval, de PVC, de 163x68 mm, DucoFlex "DAIKIN", colocada em posição horizontal. Inclusive material auxiliar para montagem e fixação, acessórios e peças especiais. O preço não inclui as comportas de regulação, as comportas corta-fogo, as grelhas nem os difusores.
Insumo |  | Un |  | Descrição | Rend. | Preço unitário | Preço Insumo
mt42dai979a |  | Un |  | Material auxiliar para montagem e fixação dos dutos, ovais, de PVC, de 163x68 mm, DucoFlex "DAIKIN". | 1 | 7.87 | 7.87
mt42dai978e |  | m |  | Tubo liso oval, de PVC, de 163x68 mm, DucoFlex "DAIKIN", fornecido em barras de 1,15 m de comprimento, com o preço incrementado em 20% relativamente a acessórios e peças especiais. | 1 | 188.67 | 188.67
mo011 |  | h |  | Montador. | 0.037 | 40.91 | 1.51
mo080 |  | h |  | Ajudante de montador. | 0.018 | 30.23 | 0.54
|  | % |  | Custos diretos complementares | 2 | 198.59 | 3.97
Custo de manutenção decenal: R$ 21,27 nos primeiros 10 anos. | [5 empty] | Total: | 202.56