## Folha 1
IBY260 | Un |  | Derivação para linha frigorífica de líquido e de gás, para sistema VRV-IV, para gás R-410A.
Derivação de linha frigorífica formada por conjunto de duas juntas Refnet, uma para a linha de líquido e outra para a linha de gás, para sistema VRV-IV (Volume de Refrigerante Variável), modelo KHRQ22M20T "DAIKIN", com índice máximo de ligação de unidades interiores de 199.
Insumo |  | Un |  | Descrição | Rend. | Preço unitário | Preço Insumo
mt42dai600a |  | Un |  | Conjunto de duas juntas Refnet, uma para a linha de líquido e outra para a linha de gás, para sistema VRV-IV (Volume de Refrigerante Variável), modelo KHRQ22M20T "DAIKIN", com índice máximo de ligação de unidades interiores de 199. | 1 | 1198.75 | 1198.75
mo005 |  | h |  | Instalador de ar condicionado. | 0.056 | 40.91 | 2.29
mo104 |  | h |  | Ajudante de instalador de ar condicionado. | 0.056 | 30.78 | 1.72
|  | % |  | Custos diretos complementares | 2 | 1202.76 | 24.06
Custo de manutenção decenal: R$ 429,39 nos primeiros 10 anos. | [5 empty] | Total: | 1226.82