## Folha 1
ICE150 | Un |  | Equipamento de regulação e controle para coletor, através de cabeças eletrotérmicas.
Sistema de regulação da temperatura para coletor, para aquecimento, "DAIKIN", composto de cabeças eletrotérmicas, modelo EKWCVATR1V3; termostatos com ecrã digital, modelo EKWCTRDI1V3 e centralita de regulação, para gestão até 10 termostatos e 18 cabeças eletrotérmicas, modelo EKWUFHTA1V3. Totalmente montado, ligado e testado.
Insumo |  | Un |  | Descrição | Rend. | Preço unitário | Preço Insumo
mt38dai100a |  | Un |  | Centralita de regulação, para gestão até 10 termostatos e 18 cabeças eletrotérmicas, modelo EKWUFHTA1V3 "DAIKIN", de dimensões 90x326,5x50 mm e alimentação monofásica (230V/50Hz). | 1 | 1533.6 | 1533.6
mt42dai521b |  | Un |  | Termostato com ecrã digital, modelo EKWCTRDI1V3 "DAIKIN", de dimensões 91x88x42 mm e alimentação monofásica (230V/50Hz). | 2 | 803.64 | 1607.28
mt38dai101a |  | Un |  | Cabeça electrotérmica, modelo EKWCVATR1V3 "DAIKIN", de dimensões 48,4x44,3x50,3 mm e alimentação monofásica (230V/50Hz). | 4 | 267.88 | 1071.52
mo004 |  | h |  | Montador de instalações de calefação. | 0.797 | 40.91 | 32.61
mo103 |  | h |  | Ajudante de montador de instalações de calefação. | 0.797 | 30.78 | 24.53
|  | % |  | Custos diretos complementares | 2 | 4269.54 | 85.39
Custo de manutenção decenal: R$ 217,75 nos primeiros 10 anos. | [5 empty] | Total: | 4354.93