## Folha 1
ICV040 | Un | Unidade ar-água, bomba de calor aerotérmica, para aquecimento e refrigeração.
Bomba de calor aerotérmica, ar-água, para aquecimento e refrigeração, série Altherma 3 M, modelo EBLA04E3V3 "DAIKIN", para gás R-32, com compressor swing, alimentação monofásica (230V/50Hz), potência calorífica 4,6 kW, e consumo elétrico 1,26 kW, com temperatura de bulbo seco do ar exterior 7°C e temperatura de saída da água 45°C, potência calorífica 4,3 kW, COP 5,1 e consumo elétrico 0,84 kW, com temperatura de bulbo seco do ar exterior 7°C e temperatura de saída da água 35°C, potência frigorífica 4,52 kW, e consumo elétrico 1,36 kW, com temperatura de bulbo seco do ar exterior 35°C e temperatura de saída da água 7°C, potência frigorífica 4,86 kW, EER 5,91 e consumo elétrico 0,82 kW, com temperatura de bulbo seco do ar exterior 35°C e temperatura de saída da água 18°C, potência sonora 58 dBA, dimensões 770x1250x362 mm, peso 91 kg. Regulação: cronotermostato multifunção, modelo Madoka BRC1HHDW. Inclusive elementos anti-vibratórios de piso. Totalmente montada, ligada e colocada em funcionamento pela empresa instaladora para a verificação do seu correto funcionamento.
Insumo |  | Un | Descrição | Rend. | Preço unitário | Preço Insumo
mt42dai318a |  | Un | Bomba de calor aerotérmica, ar-água, para aquecimento e refrigeração, série Altherma 3 M, modelo EBLA04E3V3 "DAIKIN", para gás R-32, com compressor swing, alimentação monofásica (230V/50Hz), potência calorífica 4,6 kW, e consumo elétrico 1,26 kW, com temperatura de bulbo seco do ar exterior 7°C e temperatura de saída da água 45°C, potência calorífica 4,3 kW, COP 5,1 e consumo elétrico 0,84 kW, com temperatura de bulbo seco do ar exterior 7°C e temperatura de saída da água 35°C, potência frigorífica 4,52 kW, e consumo elétrico 1,36 kW, com temperatura de bulbo seco do ar exterior 35°C e temperatura de saída da água 7°C, potência frigorífica 4,86 kW, EER 5,91 e consumo elétrico 0,82 kW, com temperatura de bulbo seco do ar exterior 35°C e temperatura de saída da água 18°C, potência sonora 58 dBA, dimensões 770x1250x362 mm, peso 91 kg. | 1 | 18845.2 | 18845.2
mt42dai513a |  | Un | Cronotermostato multifunção, modelo Madoka BRC1HHDW "DAIKIN", cor branca, com programação semanal, gestão do aquecimento, do refrigeração e da produção de água quente, ajuste da temperatura de setpoint, leitura da temperatura do reservatório de água quente e funções avançadas através de App para smartphone com conectividade Bluetooth Low Energy (BLE). | 1 | 1399.66 | 1399.66
mt37sve010d |  | Un | Registro de esfera de latão niquelado para enroscar de 1". | 2 | 36.28 | 72.56
mt42www080 |  | Un | Kit de amortecedores anti-vibração de piso, formado por quatro amortecedores de borracha, com os correspondentes parafusos, porcas e arruelas. | 1 | 53.57 | 53.57
mo005 |  | h | Instalador de ar condicionado. | 2.058 | 40.91 | 84.19
mo104 |  | h | Ajudante de instalador de ar condicionado. | 2.058 | 30.78 | 63.35
|  | % | Custos diretos complementares | 2 | 20518.5 | 410.37
Custo de manutenção decenal: R$ 13.394,51 nos primeiros 10 anos. |  |  |  |  | Total: | 20928.9