## Folha 1
ICX060 | Un |  | Sistema centralizado de controle "DAIKIN".
Sistema centralizado de controle Acuazone "DAIKIN", formado por: placa central de sistema, modelo ES.DKNHCENTRAL; central de produção, modelo ES.DKNHGATE; termostato principal, modelo ES.DKNHCONTROL1; módulo para regulação de fan-coil, modelo ES.DKNHFCU; centralita de regulação, para a gestão de até 8 termostatos e cabeças eletrotérmicas, modelo ES.DKNHRAD; termostatos simplificados, modelo ES.DKNHCONTROL2; módulos para controle de termostatos, modelo ES.DKNHZONA; cabeças eletrotérmicas, modelo EKWCVATR1V3; cabo elétrico com condutor de cobre eletrolítico recozido sem estanhar, modelo AZX6CABLEBUS15.
Insumo |  | Un |  | Descrição | Rend. | Preço unitário | Preço Insumo
mt38dai200a |  | Un |  | Placa central de sistema, modelo ES.DKNHCENTRAL "DAIKIN", para a gestão do sistema e comunicação entre a central de produção e o bus de dados que une os restantes componentes do sistema. | 1 | 2116.24 | 2116.24
mt38dai201a |  | Un |  | Central de produção, modelo ES.DKNHGATE "DAIKIN", para a gestão do equipamento de aerotermia, controle da temperatura até 32 zonas, programação horária, controle da temperatura de água quente, e possibilidade de controle remoto desde smartphone ou tablet através de App e por voz através de Amazon Alexa ou Google Home. | 1 | 1533.6 | 1533.6
mt38dai202a |  | Un |  | Termostato principal, modelo ES.DKNHCONTROL1 "DAIKIN", com ecrã tátil capacitivo de 3,5", para controle da temperatura, do modo de funcionamento e da velocidade do ventilador no sistema, com leitura de temperatura ambiente e umidade relativa de zona, controle de etapas de configuração (ar, radiante ou combinado), função Eco-Adapt (selecção do nível de eficiência energética do sistema), função Sleep, programações horárias das temperaturas de zona e de modo, informação de consumo, acesso remoto a outras zonas do sistema e ajuste da temperatura através da informação climática. | 1 | 1346.09 | 1346.09
mt38dai205a |  | Un |  | Módulo para regulação de fan-coil, modelo ES.DKNHFCU "DAIKIN", com entradas para a sonda da bateria de água e a sonda de temperatura ambiente. | 1 | 1533.6 | 1533.6
mt38dai203a |  | Un |  | Centralita de regulação, para a gestão de até 8 termostatos e cabeças eletrotérmicas, modelo ES.DKNHRAD "DAIKIN", através de relés de 10 A. | 1 | 1265.73 | 1265.73
mt38dai207a |  | Un |  | Termostato simplificado, modelo ES.DKNHCONTROL2 "DAIKIN", com sensor de temperatura, sensor de umidade e ajuste da temperatura de setpoint em intervalos de 3°C. | 2 | 729.97 | 1459.94
mt38dai204a |  | Un |  | Módulo para controle de termostato, modelo ES.DKNHZONA "DAIKIN". | 2 | 468.79 | 937.58
mt38dai101a |  | Un |  | Cabeça electrotérmica, modelo EKWCVATR1V3 "DAIKIN", de dimensões 48,4x44,3x50,3 mm e alimentação monofásica (230V/50Hz). | 2 | 267.88 | 535.76
mt38dai208a |  | m |  | Cabo elétrico com condutor de cobre eletrolítico recozido sem estanhar, modelo AZX6CABLEBUS15 "DAIKIN", de 2x0,5+2x0,22 mm² de seção, fornecido em rolos de 15 m. | 15 | 14.74 | 221.1
mo005 |  | h |  | Instalador de ar condicionado. | 0.229 | 40.91 | 9.37
mo104 |  | h |  | Ajudante de instalador de ar condicionado. | 0.183 | 30.78 | 5.63
|  | % |  | Custos diretos complementares | 2 | 10964.6 | 219.29
Custo de manutenção decenal: R$ 3.355,18 nos primeiros 10 anos. | [5 empty] | Total: | 11183.9