## Folha 1
IVM021 | Un |  | Boca de ventilação para interiores.
Boca de ventilação para interiores, adequada para extração, DucoVent Design "DAIKIN", com embelezador quadrado com as esquinas arredondadas, de 180x180x52 mm, cor branca RAL 9010, e ligação de 125 mm de diâmetro.
Insumo |  | Un |  | Descrição | Rend. | Preço unitário | Preço Insumo
mt42dai972a |  | Un |  | Boca de ventilação para interiores, adequada para extração, DucoVent Design "DAIKIN", com embelezador quadrado com as esquinas arredondadas, de 180x180x52 mm, cor branca RAL 9010, e ligação de 125 mm de diâmetro. | 1 | 924.18 | 924.18
mo005 |  | h |  | Instalador de ar condicionado. | 0.169 | 40.91 | 6.91
mo104 |  | h |  | Ajudante de instalador de ar condicionado. | 0.169 | 30.78 | 5.2
|  | % |  | Custos diretos complementares | 2 | 936.29 | 18.73
Custo de manutenção decenal: R$ 162,35 nos primeiros 10 anos. | [5 empty] | Total: | 955.02