## Folha 1
IVM085 | Un |  | Silenciador para duto.
Silenciador cilíndrico semi-rígido, DucoFlex "DAIKIN", de alumínio perfilado, de 260 mm de diâmetro e 1000 m de comprimento, com material absorvente de lã de vidro de 50 mm de espessura e ligações de 160 mm de diâmetro. Inclusive acessórios de montagem e elementos de fixação.
Insumo |  | Un |  | Descrição | Rend. | Preço unitário | Preço Insumo
mt42dai991a |  | Un |  | Silenciador cilíndrico semi-rígido, DucoFlex "DAIKIN", de alumínio perfilado, de 260 mm de diâmetro e 1000 m de comprimento, com material absorvente de lã de vidro de 50 mm de espessura e ligações de 160 mm de diâmetro. | 1 | 850.51 | 850.51
mo005 |  | h |  | Instalador de ar condicionado. | 0.24 | 40.91 | 9.82
mo104 |  | h |  | Ajudante de instalador de ar condicionado. | 0.24 | 30.78 | 7.39
|  | % |  | Custos diretos complementares | 2 | 867.72 | 17.35
Custo de manutenção decenal: R$ 150,46 nos primeiros 10 anos. | [5 empty] | Total: | 885.07