## Folha 1
IVN040 | Un |  | Chapéu.
Chapéu de ABS, para duto de saída de 125 mm de diâmetro exterior, acabamento liso, cor cinza, com rede de proteção, rufo de chumbo de 500x500 mm e pescoço de ligação ao duto com junta.
Insumo |  | Un |  | Descrição | Rend. | Preço unitário | Preço Insumo
mt42cvc120a |  | Un |  | Chapéu de ABS, para duto de saída de 125 mm de diâmetro exterior, acabamento liso, cor cinza, com rede de proteção, rufo de chumbo de 500x500 mm e pescoço de ligação ao duto com junta. | 1 | 454.53 | 454.53
mo020 |  | h |  | Pedreiro. | 0.169 | 32.24 | 5.45
mo112 |  | h |  | Servente de pedreiro. | 0.085 | 28.03 | 2.38
|  | % |  | Custos diretos complementares | 2 | 462.36 | 9.25
Custo de manutenção decenal: R$ 51,88 nos primeiros 10 anos. | [5 empty] | Total: | 471.61