## Folha 1
IVN040 | Un |  | Chapéu.
Chapéu rotativo, de chapa galvanizada, DucoFlex "DAIKIN", cor cinza escuro, com rede de proteção contra a entrada de folhas e pássaros, rufo de chumbo e pescoço de ligação ao duto de 160 mm de diâmetro interior.
Insumo |  | Un |  | Descrição | Rend. | Preço unitário | Preço Insumo
mt42dai986b |  | Un |  | Chapéu rotativo, de chapa galvanizada, DucoFlex "DAIKIN", cor cinza escuro, com rede de proteção contra a entrada de folhas e pássaros, rufo de chumbo e pescoço de ligação ao duto de 160 mm de diâmetro interior. | 1 | 1125.08 | 1125.08
mo020 |  | h |  | Pedreiro. | 0.175 | 32.24 | 5.64
mo112 |  | h |  | Servente de pedreiro. | 0.087 | 28.03 | 2.44
|  | % |  | Custos diretos complementares | 2 | 1133.16 | 22.66
Custo de manutenção decenal: R$ 127,14 nos primeiros 10 anos. | [5 empty] | Total: | 1155.82