## Folha 1
IVV220 | m |  | Duto semi-rígido de polietileno.
Duto de ventilação, formada por tubo semi-rígido circular, multicamada, com a superfície exterior nervurada e a interior lisa, de polietileno (PE), de 63 mm de diâmetro exterior, DucoFlex "DAIKIN", com tratamentos antiestático e antibacteriano. Inclusive material auxiliar para montagem e fixação, acessórios e peças especiais.
Insumo |  | Un |  | Descrição | Rend. | Preço unitário | Preço Insumo
mt42dai977a |  | Un |  | Material auxiliar para montagem e fixação dos dutos semi-rígidas, circulares, DucoFlex "DAIKIN", de 63 mm de diâmetro exterior. | 1 | 1.89 | 1.89
mt42dai976c |  | m |  | Tubo semi-rígido circular, multicamada, com a superfície exterior nervurada e a interior lisa, de polietileno (PE), de 63 mm de diâmetro exterior, DucoFlex "DAIKIN", com tratamentos antiestático e antibacteriano, fornecido em rolos de 50 m de comprimento, com o preço incrementado em 10% relativamente a acessórios e peças especiais. | 1 | 41.54 | 41.54
mo011 |  | h |  | Montador. | 0.079 | 40.91 | 3.23
mo080 |  | h |  | Ajudante de montador. | 0.04 | 30.23 | 1.21
|  | % |  | Custos diretos complementares | 2 | 47.87 | 0.96
Custo de manutenção decenal: R$ 6,84 nos primeiros 10 anos. | [5 empty] | Total: | 48.83