## Folha 1
ICO180 | m | Duto de alumínio.
Duto para evacuação dos produtos da combustão ou admissão de ar comburente, formada por tubo de alumínio acabamento lacado cor branca, com junta de estanqueidade de silicone, gama ALU SW, "DINAK", de 60 mm de diâmetro interior, temperatura máxima de 200°C, pressão de trabalho até 200 Pa. Inclusive acessórios, peças especiais, módulos finais e material auxiliar para montagem e fixação.
Insumo |  | Un | Descrição | Rend. | Preço unitário | Preço Insumo
mt20din131g |  | Un | Material auxiliar para montagem e fixação dos tubos de alumínio, gama ALU SW, "DINAK", de 60 mm de diâmetro interior. | 1 | 4.76 | 4.76
mt20din130gp |  | m | Tubo de alumínio acabamento lacado cor branca, com junta de estanqueidade de silicone, gama ALU SW, "DINAK", de 60 mm de diâmetro interior, temperatura máxima de 200°C, pressão de trabalho até 200 Pa, com o preço incrementado em 75% relativamente a acessórios, peças especiais e módulos finais. | 1 | 138.67 | 138.67
mo004 |  | h | Montador de instalações de calefação. | 0.305 | 40.91 | 12.48
mo103 |  | h | Ajudante de montador de instalações de calefação. | 0.305 | 30.78 | 9.39
|  | % | Custos diretos complementares | 2 | 165.3 | 3.31
Custo de manutenção decenal: R$ 38,78 nos primeiros 10 anos. |  |  |  |  | Total: | 168.61