## Folha 1
ACB020 | m² |  | Entivações metálicas em cavas e valas.
Escoramento e entivação completa para uma proteção de 100%, através de módulos metálicos, compostos por painéis de chapa de aço e escoras extensíveis, amortizáveis em 200 utilizações, em valas, até 3 m de profundidade e de entre 3 e 4 m de largura.
Insumo |  | Un |  | Descrição | Rend. | Preço unitário | Preço Insumo
mt08ett020j |  | m² |  | Módulo metálico, composto por painéis de chapa de aço e escoras extensíveis, para escoramento e entivação de escavações de até 3 m de profundidade e entre 3 e 4 m de largura. | 0.005 | 653.45 | 3.27
mq01exn020b |  | h |  | Retroescavadeira hidráulica sobre pneus, de 115 kW. | 0.165 | 198.97 | 32.83
mo041 |  | h |  | Oficial de obras de construção civil. | 0.159 | 32.24 | 5.13
mo087 |  | h |  | Ajudante de obras de construção civil. | 0.317 | 30.23 | 9.58
|  | % |  | Custos diretos complementares | 2 | 50.81 | 1.02
[6 empty] | Total: | 51.83