## Folha 1
ACB020 | m² |  | Entivações metálicas em cavas e valas.
Escoramento e entivação completa para uma proteção de 100%, através de módulos metálicos, compostos por painéis de chapa de aço e escoras extensíveis, amortizáveis em 200 utilizações, em valas, de entre 3 e 4,5 m de profundidade e até 1 m de largura.
Insumo |  | Un |  | Descrição | Rend. | Preço unitário | Preço Insumo
mt08ett020b |  | m² |  | Módulo metálico, composto por painéis de chapa de aço e escoras extensíveis, para escoramento e entivação de escavações de entre 3 e 4,5 m de profundidade e até 1 m de largura. | 0.005 | 670.95 | 3.35
mq01exn020b |  | h |  | Retroescavadeira hidráulica sobre pneus, de 115 kW. | 0.143 | 198.97 | 28.45
mo041 |  | h |  | Oficial de obras de construção civil. | 0.121 | 32.24 | 3.9
mo087 |  | h |  | Ajudante de obras de construção civil. | 0.241 | 30.23 | 7.29
|  | % |  | Custos diretos complementares | 2 | 42.99 | 0.86
[6 empty] | Total: | 43.85