## Folha 1
MPH010 | m² | Piso de ladrilhos de concreto.
Piso de ladrilhos de concreto para exteriores, acabamento baixo-relevo sem polir, resistência à flexão T, carga de ruptura 7, resistência ao desgaste H, 30x30x4 cm, branco, para utilização pública em exteriores em zona de parques e jardins, colocadas com maceta sobre argamassa; tudo realizado sobre lastro de concreto simples (C20 classe de agressividade ambiental I e tipo de ambiente rural, brita 1, consistência S50), de 15 cm de espessura, concretagem desde caminhão com espalhamento e vibração manual com régua vibradora de 3 m, com acabamento com pré-execução de mestras e nivelado. O preço não inclui a base de apoio.
Insumo |  | Un | Descrição | Rend. | Preço unitário | Preço Insumo
mt10hmf060ana |  | m³ | Concreto simples C20 classe de agressividade ambiental I e tipo de ambiente rural, brita 1, consistência S50, dosado em central, segundo ABNT NBR 8953. | 0.158 | 314.35 | 49.67
mt09mor010c |  | m³ | Argamassa de cimento CEM II/B-L 32,5 N tipo M-5, confeccionada em obra com 230 kg/m³ de cimento e uma proporção em volume 1/6. | 0.03 | 281.23 | 8.44
mt08cem011a |  | kg | Cimento Portland CEM II/B-L 32,5 R, cor cinza, em sacos. | 1 | 0.26 | 0.26
mt18bhd010hcib |  | m² | Ladrilho de concreto para exteriores, acabamento superficial da face aparente: baixo-relevo sem polir, classe resistente à flexão T, classe resistente segundo a carga de ruptura 7, classe de desgaste por abrasão H, formato nominal 30x30x4 cm, cor branca, com resistência ao deslizamento/resvalamento (índice USRV) > 45. | 1.05 | 36.39 | 38.21
mt01arp020a |  | kg | Areia natural, fina e seca, de 2 mm de tamanho máximo, isenta de sais prejudiciais, fornecida em sacos. | 1 | 0.98 | 0.98
mq04dua020b |  | h | Dumper de descarga frontal de 2 t de carga útil. | 0.026 | 37.99 | 0.99
mq06vib020 |  | h | Régua vibradora de 3 m. | 0.074 | 19.14 | 1.42
mo041 |  | h | Oficial de obras de construção civil. | 0.372 | 32.24 | 11.99
mo087 |  | h | Ajudante de obras de construção civil. | 0.422 | 30.23 | 12.76
mo023 |  | h | Ladrilhista. | 0.345 | 32.24 | 11.12
mo061 |  | h | Ajudante de ladrilhista. | 0.345 | 30.23 | 10.43
|  | % | Custos diretos complementares | 2 | 146.27 | 2.93
Custo de manutenção decenal: R$ 13,43 nos primeiros 10 anos. |  |  |  |  | Total: | 149.2