## Folha 1
MPH010 | m² |  | Piso de ladrilhos de concreto.
Piso de lajetas de concreto para utilização exterior, de 4 pastilhas, resistência à flexão T, carga de ruptura 3, resistência ao desgaste G, 20x20x3 cm, cinza, para utilização pública em exteriores em zona de passeios, colocadas sobre camada de areia-cimento. O preço não inclui a base de apoio.
Insumo |  | Un |  | Descrição | Rend. | Preço unitário | Preço Insumo
mt09mcr300b |  | m³ |  | Areia-cimento, sem aditivos, com 250 kg/m³ de cimento Portland CEM II/B-L 32,5 R e areia granítica, elaborado em obra. | 0.032 | 146.46 | 4.69
mt08cem011a |  | kg |  | Cimento Portland CEM II/B-L 32,5 R, cor cinza, em sacos. | 1 | 0.26 | 0.26
mt18bhi010aa |  | m² |  | Lajeta de concreto para utilização exterior, de 4 pastilhas, classe resistente à flexão T, classe resistente segundo a carga de ruptura 3, classe de desgaste por abrasão G, formato nominal 20x20x3 cm, cor cinza. | 1.05 | 16.27 | 17.08
mt09lec020a |  | m³ |  | Calda de cimento CEM II/B-L 32,5 N 1/2. | 0.001 | 318.79 | 0.32
mo041 |  | h |  | Oficial de obras de construção civil. | 0.345 | 32.24 | 11.12
mo087 |  | h |  | Ajudante de obras de construção civil. | 0.345 | 30.23 | 10.43
mo023 |  | h |  | Ladrilhista. | 0.345 | 32.24 | 11.12
mo061 |  | h |  | Ajudante de ladrilhista. | 0.345 | 30.23 | 10.43
|  | % |  | Custos diretos complementares | 2 | 65.45 | 1.31
Custo de manutenção decenal: R$ 6,01 nos primeiros 10 anos. | [5 empty] | Total: | 66.76