## Folha 1
TYD020 | Un |  | Chuveiro com lava-pés para praia, de aço.
Chuveiro com lava-pés para praia, de aço inoxidável acabamento polido, com 2 temporizadores e 2 difusores, fixada a uma superfície suporte (não incluída neste preço) e estrado de 1,5x1,5 m formado por pranchas de madeira de pinho.
Insumo |  | Un |  | Descrição | Rend. | Preço unitário | Preço Insumo
mt52dlv010o |  | Un |  | Chuveiro com lava-pés para praia composto de: placa de ancoragem de 250x250x10 mm de aço inoxidável AISI 304; corpo de forma prismática e seção quadrada de 20x20 cm e 2,8 m de altura, de aço inoxidável AISI 316 acabamento polido, com tampas removíveis fixadas através de parafusos de segurança; lava-pés com apoia-pés realizado com tubos de aço inoxidável AISI 316 acabamento polido fixado ao corpo central através de chapa e parafusos de segurança; 2 temporizadores desmontáveis formados por pulsadores de aço acabamento cromado, alojados no interior do corpo da ducha; e 2 difusores de aço acabamento cromado, roscados no corpo do chuveiro, com sistema anti-vandalismo e anti-roubo. Inclusive elemento de ligação de 3/4", tubulações de aço inoxidável AISI 304 para condução de água e pernos de ancoragem. | 1 | 7634 | 7634
mt52dlv030b |  | Un |  | Estrado de 1,5x1,5 m formado por pranchas de madeira de pinho tratada em autoclave de 95x35 mm, com estrutura e placa central de aço galvanizado para colocação do chuveiro ou lava-pés, inclusive tira-fundos de aço inoxidável. | 1 | 907.82 | 907.82
mt09reh330 |  | kg |  | Argamassa de resina epóxi com areia de sílica, de endurecimento rápido, para enchimento de ancoragens. | 0.2 | 12.2 | 2.44
mq04cag010a |  | h |  | Caminhão com grua de carga máxima 6 t. | 0.33 | 202.7 | 66.89
mo041 |  | h |  | Oficial de obras de construção civil. | 5.748 | 32.24 | 185.32
mo087 |  | h |  | Ajudante de obras de construção civil. | 5.748 | 30.23 | 173.76
|  | % |  | Custos diretos complementares | 2 | 8970.23 | 179.4
Custo de manutenção decenal: R$ 2.680,84 nos primeiros 10 anos. | [5 empty] | Total: | 9149.63