## Folha 1
0XA110 | Un |  | Aluguel de andaime tubular de fachada.
Aluguel, durante 15 dias corridos, de andaime tubular normalizado, tipo multidirecional, até 10 m de altura máxima de trabalho, formado por estrutura tubular de aço galvanizado a quente, de 48,3 mm de diâmetro e 3,2 mm de espessura, com menos de 50% de elementos verticais duplicados, composto por plataformas de trabalho de 60 cm de largura, colocadas cada 2 m de altura, escada interior com alçapão, guarda-corpos traseiro com duas barras e rodapé, e guarda-corpos frontal com uma barra; para a execução de fachada de 250 m², com consolas em uma percentagem menor de 50% do seu perímetro e que sobressaiam mais de 30 cm do plano de fachada.
Insumo |  | Un |  | Descrição | Rend. | Preço unitário | Preço Insumo
mq13ats010e |  | Un |  | Aluguel diário de m² de andaime tubular normalizado, tipo multidirecional, de 10 m de altura máxima de trabalho, constituído por estrutura tubular de aço galvanizado a quente, de 48,3 mm de diâmetro e 3,2 mm de espessura, com menos de 50% de elementos verticais duplicados, fabricado cumprindo as exigências de qualidade expostas na norma ABNT NBR ISO 9001; composto de plataformas de trabalho de 60 cm de largura, colocadas cada 2 m de altura, escada interior com alçapão, guarda-corpos traseiro com duas barras e rodapé, e guarda-corpos frontal com uma barra; para execução de fachada com consolas em uma percentagem menor que 50% do seu perímetro e que sobressaem mais de 30 cm do plano de fachada; incluindo rede flexível, tipo mosquiteiro monofilamento, de polietileno 100%. | 3750 | 0.63 | 2362.5
|  | % |  | Custos diretos complementares | 2 | 2362.5 | 47.25
[6 empty] | Total: | 2409.75