## Folha 1
ADR010 | m³ | Enchimento de valas para instalações.
Enchimento envolvente e principal de valas para instalações, com brita de 20 a 30 mm de diâmetro. Inclusive fita ou marca indicadora da instalação.
Insumo |  |  | Un | Descrição | Rend. | Preço unitário | Preço Insumo
mt01var010 |  |  | m | Fita plastificada. | 1.1 | 0.84 | 0.92
mt01arr010b |  |  | t | Brita de pedreira, de 20 a 30 mm de diâmetro. | 2.1 | 32.39 | 68.02
mq04dua020b |  |  | h | Dumper de descarga frontal de 2 t de carga útil. | 0.1 | 38.18 | 3.82
mo113 |  |  | h | Auxiliar de serviços gerais. | 0.078 | 27.81 | 2.17
|  |  | % | Custos diretos complementares | 2 | 74.93 | 1.5
[6 empty] | Total: | 76.43