## Folha 1
ADR010 | m³ | Enchimento de valas para instalações.
Enchimento envolvente e principal de valas para instalações, com tout-venant natural granítico e compactação em camadas sucessivas de 20 cm de espessura máxima com placa vibratória de condução manual, até alcançar uma densidade seca não inferior a 95% da máxima obtida no teste Proctor Modificado. Inclusive fita ou marca indicadora da instalação. O preço não inclui a realização do ensaio Proctor Modificado.
Insumo |  | Un | Descrição | Rend. | Preço unitário | Preço Insumo
mt01var010 |  | m | Fita plastificada. | 1.1 | 0.84 | 0.92
mt01zah010b |  | t | Tout-venant natural granítico. | 2.2 | 31.84 | 70.05
mq04dua020b |  | h | Dumper de descarga frontal de 2 t de carga útil. | 0.1 | 38.18 | 3.82
mq02rod010d |  | h | Placa vibratória de condução manual, de 300 kg, largura de trabalho 70 cm, reversível. | 0.15 | 26.33 | 3.95
mq02cia020j |  | h | Caminhão cisterna, de 8 m³ de capacidade. | 0.01 | 437.33 | 4.37
mo113 |  | h | Auxiliar de serviços gerais. | 0.201 | 27.81 | 5.59
|  | % | Custos diretos complementares | 2 | 88.7 | 1.77
[5 empty] | Total: | 90.47