## Folha 1
ADR010 | m³ |  | Enchimento de valas para instalações.
Enchimento envolvente e principal de valas para instalações, com concreto C10, brita 1, consistência S100, dosado em central e concretagem com bomba.
Insumo |  | Un |  | Descrição | Rend. | Preço unitário | Preço Insumo
mt10hmf060Ibb |  | m³ |  | Concreto simples C10, brita 1, consistência S100, dosado em central, segundo ABNT NBR 8953. | 1 | 284.11 | 284.11
mq06bhe010 |  | h |  | Caminhão bomba estacionado na obra, para bombeamento de concreto. | 0.04 | 700.32 | 28.01
mo020 |  | h |  | Pedreiro. | 0.078 | 32.24 | 2.51
mo113 |  | h |  | Auxiliar de serviços gerais. | 0.152 | 27.81 | 4.23
|  | % |  | Custos diretos complementares | 2 | 318.86 | 6.38
[6 empty] | Total: | 325.24