## Folha 1
ASA010 | Un | Caixa de alvenaria.
Caixa de passagem, não visitável, enterrada, construída em alvenaria cerâmica furado, de meia vez de espessura, assente com argamassa de cimento, confeccionada em obra, dosificação 1:6, de dimensões interiores 100x100x100 cm, sobre lastro de concreto simples C30 classe de agressividade ambiental III e tipo de ambiente industrial, brita 1, consistência S50 de 15 cm de espessura, formação de caimento mínimo de 1,00% para a drenagem de águas residuais e 0,50% para a drenagem de águas pluviais, com o mesmo tipo de concreto, com emboço e afagada interiormente com argamassa de cimento, confeccionada em obra, com aditivo hidrófugo, dosificação 1:3 formando arestas e esquinas a meia cana, fechada superiormente com painel cerâmico oco com encaixe macho-fêmea e lajeta de concreto C30 classe de agressividade ambiental III e tipo de ambiente industrial, brita 1, consistência S50, armada com tela eletrossoldada e vedada hermeticamente com argamassa de cimento. Inclusive argamassa para rejuntamento e peças de PVC cortadas longitudinalmente para formação do canal no fundo da caixa. O preço não inclui a escavação nem o enchimento do tardoz.
Insumo |  | Un | Descrição | Rend. | Preço unitário | Preço Insumo
mt10hmf060sza |  | m³ | Concreto simples C30 classe de agressividade ambiental III e tipo de ambiente industrial, brita 1, consistência S50, dosado em central, segundo ABNT NBR 8953. | 0.349 | 371.35 | 129.6
mt04lpt010c |  | Un | Bloco cerâmico furado duplo, para revestir, 30x20x9 cm, densidade 746 kg/m³. | 78 | 0.71 | 55.38
mt08aaa010a |  | m³ | Água. | 0.022 | 3.79 | 0.08
mt01arg005a |  | t | Areia de pedreira, para argamassa preparada em obra. | 0.169 | 50.71 | 8.57
mt08cem002 |  | kg | Cimento cinza em sacos. | 42.701 | 0.63 | 26.9
mt11var110 |  | Un | Conjunto de peças de PVC para realizar no fundo da caixa de passagem, as aberturas correspondentes. | 1 | 17.64 | 17.64
mt08adt010 |  | kg | Aditivo hidrófugo para impermeabilização de argamassas ou concretos. | 0.675 | 3.03 | 2.05
mt04lvg020c |  | Un | Painel cerâmico furado com encaixe macho-fêmea, para revestir, 80x25x3 cm, com topos retos. | 4 | 3.17 | 12.68
mt07ame060gtc |  | m² | Tela eletrossoldada T 283 30x10 cm, com fios longitudinais de 6 mm de diâmetro e fios transversais de 6,0 mm de diâmetro, aço CA-60, segundo ABNT NBR 7481. | 1.21 | 41.86 | 50.65
mt10haf080qha |  | m³ | Concreto C30 classe de agressividade ambiental III e tipo de ambiente industrial, brita 1, consistência S50, dosado em central, segundo ABNT NBR 8953. | 0.097 | 371.35 | 36.02
mq06hor010 |  | h | Betoneira elétrica com uma capacidade de amassamento de 160 l. | 0.078 | 12.69 | 0.99
mo020 |  | h | Pedreiro. | 2.351 | 32.24 | 75.8
mo113 |  | h | Auxiliar de serviços gerais. | 2.593 | 27.81 | 72.11
|  | % | Custos diretos complementares | 2 | 488.47 | 9.77
Custo de manutenção decenal: R$ 24,91 nos primeiros 10 anos. |  |  |  |  | Total: | 498.24