## Folha 1
ASA010 | Un | Caixa de alvenaria.
Caixa de passagem, não visitável, enterrada, construída em alvenaria cerâmica furado, de meia vez de espessura, assente com argamassa de cimento, confeccionada em obra, dosificação 1:6, de dimensões interiores 125x125x115 cm, sobre lastro de concreto simples C30 classe de agressividade ambiental III e tipo de ambiente industrial, brita 1, consistência S50 de 15 cm de espessura, formação de caimento mínimo de 1,00% para a drenagem de águas residuais e 0,50% para a drenagem de águas pluviais, com o mesmo tipo de concreto, com emboço e afagada interiormente com argamassa de cimento, confeccionada em obra, com aditivo hidrófugo, dosificação 1:3 formando arestas e esquinas a meia cana, fechada superiormente com painel cerâmico oco com encaixe macho-fêmea e lajeta de concreto C30 classe de agressividade ambiental III e tipo de ambiente industrial, brita 1, consistência S50, armada com tela eletrossoldada e vedada hermeticamente com argamassa de cimento. Inclusive argamassa para rejuntamento e peças de PVC cortadas longitudinalmente para formação do canal no fundo da caixa. O preço não inclui a escavação nem o enchimento do tardoz.
Insumo |  | Un | Descrição | Rend. | Preço unitário | Preço Insumo
mt10hmf060sza |  | m³ | Concreto simples C30 classe de agressividade ambiental III e tipo de ambiente industrial, brita 1, consistência S50, dosado em central, segundo ABNT NBR 8953. | 0.469 | 371.35 | 174.16
mt04lpt010c |  | Un | Bloco cerâmico furado duplo, para revestir, 30x20x9 cm, densidade 746 kg/m³. | 119 | 0.71 | 84.49
mt08aaa010a |  | m³ | Água. | 0.033 | 3.79 | 0.13
mt01arg005a |  | t | Areia de pedreira, para argamassa preparada em obra. | 0.251 | 50.71 | 12.73
mt08cem002 |  | kg | Cimento cinza em sacos. | 63.015 | 0.63 | 39.7
mt11var110 |  | Un | Conjunto de peças de PVC para realizar no fundo da caixa de passagem, as aberturas correspondentes. | 1 | 17.64 | 17.64
mt08adt010 |  | kg | Aditivo hidrófugo para impermeabilização de argamassas ou concretos. | 0.987 | 3.03 | 2.99
mt04lvg020c |  | Un | Painel cerâmico furado com encaixe macho-fêmea, para revestir, 80x25x3 cm, com topos retos. | 5 | 3.17 | 15.85
mt07ame060gtc |  | m² | Tela eletrossoldada T 283 30x10 cm, com fios longitudinais de 6 mm de diâmetro e fios transversais de 6,0 mm de diâmetro, aço CA-60, segundo ABNT NBR 7481. | 1.823 | 41.86 | 76.31
mt10haf080qha |  | m³ | Concreto C30 classe de agressividade ambiental III e tipo de ambiente industrial, brita 1, consistência S50, dosado em central, segundo ABNT NBR 8953. | 0.143 | 371.35 | 53.1
mq06hor010 |  | h | Betoneira elétrica com uma capacidade de amassamento de 160 l. | 0.115 | 12.69 | 1.46
mo020 |  | h | Pedreiro. | 3.182 | 32.24 | 102.59
mo113 |  | h | Auxiliar de serviços gerais. | 3.622 | 27.81 | 100.73
|  | % | Custos diretos complementares | 2 | 681.88 | 13.64
Custo de manutenção decenal: R$ 34,78 nos primeiros 10 anos. |  |  |  |  | Total: | 695.52