## Folha 1
ASA010 | Un | Caixa de alvenaria.
Caixa com ralo sifonado e escoamento direto lateral, visitável, enterrada, construída em alvenaria cerâmica furado, de meia vez de espessura, assente com argamassa de cimento, confeccionada em obra, dosificação 1:6, de dimensões interiores 50x50x55 cm, sobre lastro de concreto simples C30 classe de agressividade ambiental III e tipo de ambiente industrial, brita 1, consistência S50 de 15 cm de espessura, formação de caimento mínimo de 1,00% para a drenagem de águas residuais e 0,50% para a drenagem de águas pluviais, com o mesmo tipo de concreto, com emboço e afagada interiormente com argamassa de cimento, confeccionada em obra, com aditivo hidrófugo, dosificação 1:3 formando arestas e esquinas a meia cana, fechada superiormente com tampa pré-fabricada de concreto armado com fecho hermético à passagem dos odores mefíticos. Inclusive argamassa para rejuntamento. O preço não inclui a escavação nem o enchimento do tardoz.
Insumo |  | Un | Descrição | Rend. | Preço unitário | Preço Insumo
mt10hmf060sza |  | m³ | Concreto simples C30 classe de agressividade ambiental III e tipo de ambiente industrial, brita 1, consistência S50, dosado em central, segundo ABNT NBR 8953. | 0.174 | 371.35 | 64.61
mt04lpt010c |  | Un | Bloco cerâmico furado duplo, para revestir, 30x20x9 cm, densidade 746 kg/m³. | 27 | 0.71 | 19.17
mt08aaa010a |  | m³ | Água. | 0.012 | 3.79 | 0.05
mt01arg005a |  | t | Areia de pedreira, para argamassa preparada em obra. | 0.05 | 50.71 | 2.54
mt08cem002 |  | kg | Cimento cinza em sacos. | 12.211 | 0.63 | 7.69
mt08adt010 |  | kg | Aditivo hidrófugo para impermeabilização de argamassas ou concretos. | 0.182 | 3.03 | 0.55
mt11var100 |  | Un | Conjunto de elementos necessários para garantir o fecho hermético à passagem de maus odores em caixas de saneamento, composto por: angulares e chapas metálicas com os seus elementos de fixação e ancoragem, junta de neoprene, óleo e outros acessórios. | 1 | 24.45 | 24.45
mt11arf010b |  | Un | Tampa de concreto armado pré-fabricada, 60x60x5 cm. | 1 | 51.87 | 51.87
mt11sup050b |  | Un | Ralo sifonado pré-fabricado de concreto, saída horizontal, com grelha certificada de PVC, 250x250 mm e 90/110 mm de diâmetro de saída. | 1 | 78.6 | 78.6
mq06hor010 |  | h | Betoneira elétrica com uma capacidade de amassamento de 160 l. | 0.023 | 12.69 | 0.29
mo020 |  | h | Pedreiro. | 1.981 | 32.24 | 63.87
mo113 |  | h | Auxiliar de serviços gerais. | 1.68 | 27.81 | 46.72
|  | % | Custos diretos complementares | 2 | 360.41 | 7.21
Custo de manutenção decenal: R$ 18,38 nos primeiros 10 anos. |  |  |  |  | Total: | 367.62