## Folha 1
CHH005 | m³ |  | Lastro de concreto não estrutural.
Concreto C15, brita 1, consistência S100, dosado em central e concretagem com bomba, para formação de lastro de concreto não estrutural e nivelamento da base da fundação, no fundo da escavação previamente realizada.
Insumo |  | Un |  | Descrição | Rend. | Preço unitário | Preço Insumo
mt10hmf060Ihb |  | m³ |  | Concreto simples C15, brita 1, consistência S100, dosado em central, segundo ABNT NBR 8953. | 1.05 | 303.83 | 319.02
mq06bhe010 |  | h |  | Caminhão bomba estacionado na obra, para bombeamento de concreto. | 0.063 | 700.32 | 44.12
mo045 |  | h |  | Oficial de trabalhos de concretagem. | 0.063 | 31.99 | 2.02
mo092 |  | h |  | Ajudante de trabalhos concretagem. | 0.209 | 30.15 | 6.3
|  | % |  | Custos diretos complementares | 2 | 371.46 | 7.43
Custo de manutenção decenal: R$ 7,58 nos primeiros 10 anos. | [5 empty] | Total: | 378.89