## Folha 1
CHH040 | m³ |  | Concreto para armar em muros de contenção.
Concreto para armar em muros de contenção H<3 m, C25 classe de agressividade ambiental II e tipo de ambiente urbano, brita 1, consistência S160, dosado em central, e concretagem com bomba.
Insumo |  | Un |  | Descrição | Rend. | Preço unitário | Preço Insumo
mt10haf080iee |  | m³ |  | Concreto C25 classe de agressividade ambiental II e tipo de ambiente urbano, brita 1, consistência S160, dosado em central, segundo ABNT NBR 8953. | 1.05 | 355.56 | 373.34
mq06bhe010 |  | h |  | Caminhão bomba estacionado na obra, para bombeamento de concreto. | 0.053 | 700.32 | 37.12
mo045 |  | h |  | Oficial de trabalhos de concretagem. | 0.063 | 31.99 | 2.02
mo092 |  | h |  | Ajudante de trabalhos concretagem. | 0.251 | 30.15 | 7.57
|  | % |  | Custos diretos complementares | 2 | 420.05 | 8.4
Custo de manutenção decenal: R$ 12,85 nos primeiros 10 anos. | [5 empty] | Total: | 428.45