## Folha 1
CPI106 | m | Estaca tipo broca escavada com trado manual.
Estaca tipo broca de concreto armado de 20 cm de diâmetro. Executada por extração de terras através de trado manual e posterior concretagem contínua da estaca. Realizada com concreto C40 classe de agressividade ambiental IV e tipo de ambiente industrial, brita 1, consistência S100 dosado em central, e concretagem desde caminhão através de tubo Tremonha, e aço CA-50, com uma quantidade aproximada de 0,7 kg/m. Inclusive arame de atar e separadores. O preço inclui o corte, dobra e montagem da armadura em central de armaduras de obra e a posterior colocação em obra.
Insumo |  |  | Un | Descrição | Rend. | Preço unitário | Preço Insumo
mt07aco020k |  |  | Un | Separador certificado para estacas. | 3 | 0.26 | 0.78
mt07aco070f |  |  | kg | Aço em barras nervuradas, CA-50, de vários diâmetros, segundo ABNT NBR 7480. | 0.735 | 11.66 | 8.57
mt08var050 |  |  | kg | Arame galvanizado para atar, de 1,30 mm de diâmetro. | 0.005 | 3.79 | 0.02
mt10haf080wnc |  |  | m³ | Concreto C40 classe de agressividade ambiental IV e tipo de ambiente industrial, brita 1, consistência S100, dosado em central, segundo ABNT NBR 8953. | 0.031 | 439.6 | 13.63
mo043 |  |  | h | Armador. | 0.005 | 31.99 | 0.16
mo090 |  |  | h | Ajudante de armador. | 0.007 | 30.15 | 0.21
mo045 |  |  | h | Oficial de trabalhos de concretagem. | 0.293 | 31.99 | 9.37
mo092 |  |  | h | Ajudante de trabalhos concretagem. | 0.293 | 30.15 | 8.83
mo113 |  |  | h | Auxiliar de serviços gerais. | 1.024 | 27.81 | 28.48
|  |  | % | Custos diretos complementares | 2 | 70.05 | 1.4
Custo de manutenção decenal: R$ 1,43 nos primeiros 10 anos. | [5 empty] | Total: | 71.45