## Folha 1
CSL010 | m³ |  | Radier.
Radier de concreto armado, realizado com concreto C25 classe de agressividade ambiental II e tipo de ambiente urbano, brita 1, consistência S160 dosado em central, e concretagem com grua, e aço CA-50, com uma quantidade aproximada de 85 kg/m³; acabamento superficial liso através de régua vibradora. Incluindo armaduras para execução do fosso do elevador, reforços, dobras, encontros, arranques e esperas em muros, escadas e rampas, mudanças de nível, arame de atar, e separadores. O preço inclui o corte, dobra e montagem da armadura em seu lugar definitivo de colocação em obra, mas não inclui a fôrmas.
Insumo |  | Un |  | Descrição | Rend. | Preço unitário | Preço Insumo
mt07aco020a |  | Un |  | Separador certificado para fundações. | 5 | 0.38 | 1.9
mt07aco070f |  | kg |  | Aço em barras nervuradas, CA-50, de vários diâmetros, segundo ABNT NBR 7480. | 86.7 | 11.66 | 1010.92
mt08var050 |  | kg |  | Arame galvanizado para atar, de 1,30 mm de diâmetro. | 0.425 | 3.79 | 1.61
mt10haf080iee |  | m³ |  | Concreto C25 classe de agressividade ambiental II e tipo de ambiente urbano, brita 1, consistência S160, dosado em central, segundo ABNT NBR 8953. | 1.05 | 355.56 | 373.34
mq06vib020 |  | h |  | Régua vibradora de 3 m. | 0.333 | 19.24 | 6.41
mo043 |  | h |  | Armador. | 0.568 | 31.99 | 18.17
mo090 |  | h |  | Ajudante de armador. | 0.853 | 30.15 | 25.72
mo045 |  | h |  | Oficial de trabalhos de concretagem. | 0.366 | 31.99 | 11.71
mo092 |  | h |  | Ajudante de trabalhos concretagem. | 0.439 | 30.15 | 13.24
|  | % |  | Custos diretos complementares | 2 | 1463.02 | 29.26
Custo de manutenção decenal: R$ 44,77 nos primeiros 10 anos. | [5 empty] | Total: | 1492.28