## Folha 1
CVF010 | m³ | Fosso de elevador.
Fosso de elevador ao nível da fundação, através de caixa de concreto armado, realizada com concreto C20 classe de agressividade ambiental I e tipo de ambiente rural, brita 1, consistência S100 dosado em central, e concretagem com grua, e aço CA-50, com uma quantidade aproximada de 50 kg/m³. Inclusive armaduras para execução das vigas perimetrais e dos reforços, armaduras de arranque, arame de atar, separadores e líquido desmoldante, para evitar a aderência do concreto às fôrmas. O preço inclui o montagem e desmontagem do sistema de escoramento e fôrmas, o corte, dobra e montagem da armadura em central de armaduras de obra e a posterior colocação em obra.
Insumo |  | Un | Descrição | Rend. | Preço unitário | Preço Insumo
mt08ebr010c |  | m² | Painel de madeira compensada, resinado de 12 mm de espessura, com faces e bordas retas revestidas com resina fenólica, segundo NBR ISO 1096. | 0.417 | 16.93 | 7.06
mt08ebr050 |  | m | Sarrafo de madeira serrada, de pinus (pinus spp), de 2,5x7 cm, de 2ª qualidade, segundo ABNT NBR 11700. | 2.25 | 3.33 | 7.49
mt08ebr030a |  | Un | Escora metálica telescópica, até 3 m de altura. | 0.067 | 61.76 | 4.14
mt08dba010d |  | l | Agente desmoldante, à base de óleos especiais, emulsionante em água, para fôrmas metálicas, fenólicas ou de madeira. | 0.15 | 4.56 | 0.68
mt07sep010ab |  | Un | Separador certificado de plástico, para armaduras de fundações de vários diâmetros. | 4 | 0.4 | 1.6
mt07aco020d |  | Un | Separador certificado para cortinas. | 8 | 0.16 | 1.28
mt07aco070f |  | kg | Aço em barras nervuradas, CA-50, de vários diâmetros, segundo ABNT NBR 7480. | 52.5 | 11.66 | 612.15
mt08var050 |  | kg | Arame galvanizado para atar, de 1,30 mm de diâmetro. | 0.4 | 3.79 | 1.52
mt10haf080abc |  | m³ | Concreto C20 classe de agressividade ambiental I e tipo de ambiente rural, brita 1, consistência S100, dosado em central, segundo ABNT NBR 8953. | 1.1 | 320.25 | 352.28
mo044 |  | h | Montador de fôrmas. | 0.282 | 31.99 | 9.02
mo091 |  | h | Ajudante de montador de fôrmas. | 0.282 | 30.15 | 8.5
mo043 |  | h | Armador. | 0.585 | 31.99 | 18.71
mo090 |  | h | Ajudante de armador. | 0.752 | 30.15 | 22.67
mo045 |  | h | Oficial de trabalhos de concretagem. | 0.261 | 31.99 | 8.35
mo092 |  | h | Ajudante de trabalhos concretagem. | 1.306 | 30.15 | 39.38
|  | % | Custos diretos complementares | 2 | 1094.83 | 21.9
Custo de manutenção decenal: R$ 33,50 nos primeiros 10 anos. |  |  |  |  | Total: | 1116.73