## Folha 1
DCP010 | m³ | Demolição parcial do edifício.
Demolição parcial, elemento a elemento, com meios manuais e mecânicos, de edifício de mais de 250 m³ de volume, isolado, com uma altura edificada de entre 8 e 12 m e uma superfície média de entre 500 e 1000 m², e carga mecânica em caminhão ou caçamba. O edifício apresenta uma estrutura de alvenaria e o seu estado de conservação é normal, à vista dos estudos previamente realizados. O preço não inclui a demolição da fundação, a demolição do lastro nem a taxa por entrega de resíduos a área licenciada de destinação de resíduos.
Insumo |  | Un | Descrição | Rend. | Preço unitário | Preço Insumo
mq05mai030 |  | h | Martelo pneumático. | 0.046 | 16.81 | 0.77
mq05pdm010b |  | h | Compressor portátil elétrico 5 m³/min de vazão. | 0.023 | 28.43 | 0.65
mq01pan010f |  | h | Pá carregadeira sobre pneus de 220 kW/4 m³. | 0.061 | 276 | 16.84
mq01exc010g |  | h | Retroescavadeira sobre correntes, de 170 kW. | 0.068 | 241.45 | 16.42
mq08sol010 |  | h | Equipamento de oxicorte, com acetileno como combustível e oxigênio como comburente. | 0.008 | 30.37 | 0.24
mo019 |  | h | Soldador. | 0.008 | 32.62 | 0.26
mo020 |  | h | Pedreiro. | 0.048 | 32.24 | 1.55
mo113 |  | h | Auxiliar de serviços gerais. | 0.19 | 27.81 | 5.28
|  | % | Custos diretos complementares | 2 | 42.01 | 0.84
[5 empty] | Total: | 42.85