## Folha 1
DCP010 | m³ | Demolição parcial do edifício.
Demolição parcial, elemento a elemento, com meios manuais e mecânicos, de edifício de mais de 250 m³ de volume, com duas ou mais edificações contíguas e/ou com paredes de divisa, com uma altura edificada de entre 8 e 12 m e uma superfície média de entre 500 e 1000 m², e carga mecânica em caminhão ou caçamba. O edifício apresenta uma estrutura de concreto e o seu estado de conservação é normal, à vista dos estudos previamente realizados. O preço não inclui a demolição da fundação, a demolição do lastro nem a taxa por entrega de resíduos a área licenciada de destinação de resíduos.
Insumo |  | Un | Descrição | Rend. | Preço unitário | Preço Insumo
mq05mai030 |  | h | Martelo pneumático. | 0.059 | 16.81 | 0.99
mq05pdm010b |  | h | Compressor portátil elétrico 5 m³/min de vazão. | 0.03 | 28.43 | 0.85
mq01pan010f |  | h | Pá carregadeira sobre pneus de 220 kW/4 m³. | 0.061 | 276 | 16.84
mq01exc030a |  | h | Retroescavadeira sobre correntes, de 118 kW, com tesoura de demolição. | 0.079 | 413.24 | 32.65
mq08sol010 |  | h | Equipamento de oxicorte, com acetileno como combustível e oxigênio como comburente. | 0.046 | 30.37 | 1.4
mo019 |  | h | Soldador. | 0.064 | 32.62 | 2.09
mo020 |  | h | Pedreiro. | 0.064 | 32.24 | 2.06
mo113 |  | h | Auxiliar de serviços gerais. | 0.256 | 27.81 | 7.12
|  | % | Custos diretos complementares | 2 | 64 | 1.28
[5 empty] | Total: | 65.28