## Folha 1
DIE060 | Un | Desmontagem de rede de distribuição interior.
Desmontagem de rede de instalação elétrica interior fixa na superfície, em habitações multifamiliares de 90 m² de superfície construída por habitação; com meios manuais, e carga manual em caminhão ou caçamba. O preço inclui a desmontagem do quadro de distribuição, da cablagem, dos mecanismos, das caixas e dos acessórios superficiais.
Insumo |  |  | Un | Descrição | Rend. | Preço unitário | Preço Insumo
mo102 |  |  | h | Ajudante de eletricista. | 2.777 | 30.78 | 85.48
mo113 |  |  | h | Auxiliar de serviços gerais. | 5.553 | 27.81 | 154.43
|  |  | % | Custos diretos complementares | 2 | 239.91 | 4.8
[6 empty] | Total: | 244.71