## Folha 1
DRS030 | m² | Demolição de piso de pedra natural.
Remoção de piso existente no interior do edifício, de ladrilhos de ardósia, com meios manuais e recuperação, armazenamento e colocação de 10% do material no mesmo local, sem deteriorar os elementos construtivos contíguos, e carga manual em caminhão ou caçamba. O preço inclui o picagem do material de fixação aderido à sua superfície e ao suporte, mas não inclui a demolição da base suporte.
Insumo |  |  | Un | Descrição | Rend. | Preço unitário | Preço Insumo
mt08aaa010a |  |  | m³ | Água. | 0.006 | 3.79 | 0.02
mt01arg005a |  |  | t | Areia de pedreira, para argamassa preparada em obra. | 0.052 | 50.71 | 2.64
mt08cem002 |  |  | kg | Cimento cinza em sacos. | 8 | 0.63 | 5.04
mt09mcr060a |  |  | kg | Argamassa de rejuntamento cimentosa, CG1, para junta aberta entre 3 e 15 mm. | 0.15 | 1.72 | 0.26
mq06hor010 |  |  | h | Betoneira elétrica com uma capacidade de amassamento de 160 l. | 0.022 | 12.69 | 0.28
mo112 |  |  | h | Servente de pedreiro. | 0.195 | 28.03 | 5.47
mo113 |  |  | h | Auxiliar de serviços gerais. | 0.475 | 27.81 | 13.21
mo023 |  |  | h | Ladrilhista. | 0.346 | 32.24 | 11.16
mo061 |  |  | h | Ajudante de ladrilhista. | 0.346 | 30.23 | 10.46
|  |  | % | Custos diretos complementares | 2 | 48.54 | 0.97
[6 empty] | Total: | 49.51