## Folha 1
EAF010 | m² | Laje nervurada unidirecional de vigotas metálicas.
Laje de 25 = 20+5 cm de altura, composta de: vigotas de aço laminado a quente A 36, em perfis simples; lajota cerâmica, 60x25x20 cm; camada de compressão de concreto armado de 5 cm de espessura, realizada com concreto C25 classe de agressividade ambiental II e tipo de ambiente urbano, brita 1, consistência S100 dosado em central, e concretagem com bomba, volume de concreto 0,08 m³/m², aço CA-50 em zona de reforço de momentos negativos, quantidade 1,8 kg/m³, e tela eletrossoldada Q 636 10x10 mm de aço CA-60, como armadura de distribuição; montagem e desmontagem do sistema de escoramento e fôrmas. O preço inclui o corte, dobra e montagem da armadura em central de armaduras de obra, a posterior colocação em obra, as soldas, os cortes, os desperdícios, as peças especiais, os casquilhos e os elementos auxiliares de montagem.
Insumo |  | Un | Descrição | Rend. | Preço unitário | Preço Insumo
mt08evm010 |  | m² | Sistema parcial de escoramento e fôrmas recuperáveis de madeira, para execução de maciços de apoios em lajes de vigotas metálicas e lajotas, devidamente escorada, amortizável em 50 utilizações, até 4,5 m de altura. | 0.1 | 63.22 | 6.32
mt07bce010e |  | Un | Lajota cerâmica, 60x25x20 cm. Inclusive peças especiais. | 6 | 4.1 | 24.6
mt07ala410ab |  | kg | Aço laminado A36, em perfis laminados a quente, segundo ASTM A 36, peças simples, para aplicações estruturais, acabamento com primer antioxidante. Trabalhado e montado em oficina, para colocar com ligações soldadas em obra. | 13 | 4.03 | 52.39
mt07aco070f |  | kg | Aço em barras nervuradas, CA-50, de vários diâmetros, segundo ABNT NBR 7480. | 1.8 | 11.66 | 20.99
mt08var050 |  | kg | Arame galvanizado para atar, de 1,30 mm de diâmetro. | 0.022 | 3.79 | 0.08
mt07ame060jma |  | m² | Tela eletrossoldada Q 636 10x10 cm, com fios longitudinais de 9 mm de diâmetro e fios transversais de 9,0 mm de diâmetro, aço CA-60, segundo ABNT NBR 7481. | 1.1 | 149.26 | 164.19
mt10haf080iec |  | m³ | Concreto C25 classe de agressividade ambiental II e tipo de ambiente urbano, brita 1, consistência S100, dosado em central, segundo ABNT NBR 8953. | 0.08 | 344.88 | 27.59
mq06bhe010 |  | h | Caminhão bomba estacionado na obra, para bombeamento de concreto. | 0.003 | 700.32 | 2.1
mq08sol010 |  | h | Equipamento de oxicorte, com acetileno como combustível e oxigênio como comburente. | 0.01 | 30.37 | 0.3
mq08sol020 |  | h | Equipamentos e elementos auxiliares para soldagem elétrica. | 0.015 | 12.6 | 0.19
mo047 |  | h | Montador de estruturas metálicas. | 0.078 | 31.99 | 2.5
mo094 |  | h | Ajudante de montador de estruturas metálicas. | 0.078 | 30.15 | 2.35
mo044 |  | h | Montador de fôrmas. | 0.061 | 31.99 | 1.95
mo091 |  | h | Ajudante de montador de fôrmas. | 0.061 | 30.15 | 1.84
mo043 |  | h | Armador. | 0.053 | 31.99 | 1.7
mo090 |  | h | Ajudante de armador. | 0.055 | 30.15 | 1.66
mo045 |  | h | Oficial de trabalhos de concretagem. | 0.006 | 31.99 | 0.19
mo092 |  | h | Ajudante de trabalhos concretagem. | 0.025 | 30.15 | 0.75
|  | % | Custos diretos complementares | 2 | 311.69 | 6.23
Custo de manutenção decenal: R$ 9,54 nos primeiros 10 anos. |  |  |  |  | Total: | 317.92