## Folha 1
EAM020 | m² |  | Estrutura metálica realizada com tesouras.
Estrutura metálica realizada com tesouras, barras e terças de aço A 36, em perfis laminados a quente, acabamento com primer antioxidante, com ligações soldadas em obra, com uma quantidade de aço de 18,75 kg/m², para distância entre apoios inferior a 10 m e separação de 4 m entre tesouras. O preço inclui as soldas, os cortes, os desperdícios, as peças especiais, os casquilhos e os elementos auxiliares de montagem.
Insumo |  | Un |  | Descrição | Rend. | Preço unitário | Preço Insumo
mt07ala410ab |  | kg |  | Aço laminado A36, em perfis laminados a quente, segundo ASTM A 36, peças simples, para aplicações estruturais, acabamento com primer antioxidante. Trabalhado e montado em oficina, para colocar com ligações soldadas em obra. | 18.75 | 3.23 | 60.56
mq08sol010 |  | h |  | Equipamento de oxicorte, com acetileno como combustível e oxigênio como comburente. | 0.01 | 30.37 | 0.3
mq08sol020 |  | h |  | Equipamentos e elementos auxiliares para soldagem elétrica. | 0.015 | 12.6 | 0.19
mq07ple010bg |  | Un |  | Aluguel diário de cesta elevatória de braço articulado, motor diesel, de 16 m de altura máxima de trabalho, incluindo manutenção e seguro de responsabilidade civil. | 0.01 | 474.63 | 4.75
mq07gte010a |  | h |  | Guindaste móvel de braço telescópico com uma capacidade de elevação de 12 t e 20 m de altura máxima de trabalho. | 0.01 | 201.86 | 2.02
mo047 |  | h |  | Montador de estruturas metálicas. | 0.293 | 31.99 | 9.37
mo094 |  | h |  | Ajudante de montador de estruturas metálicas. | 0.293 | 30.15 | 8.83
|  | % |  | Custos diretos complementares | 2 | 86.02 | 1.72
Custo de manutenção decenal: R$ 2,63 nos primeiros 10 anos. | [5 empty] | Total: | 87.74