## Folha 1
EHL010 | m² |  | Laje maciça.
Laje maciça de concreto armado, horizontal, com altura livre de piso de até 3 m, altura 15 cm, realizada com concreto C40 classe de agressividade ambiental II e tipo de ambiente urbano, brita 1, consistência S100 dosado em central, e concretagem com bomba, e aço CA-50, com uma quantidade aproximada de 21 kg/m²; montagem e desmontagem de sistema contínuo de escoramento e fôrmas, formado por: superfície moldante de painéis de madeira compensada, resinados de 12 mm de espessura, amortizáveis em 12 utilizações; estrutura suporte vertical de escoras metálicas telescópicas, amortizáveis em 150 utilizações e estrutura suporte horizontal de pontaletes de madeira serrada, de pinus (pinus spp), de 7,5x7,5 cm, de 2ª qualidade, amortizáveis em 10 utilizações. Inclusive nervuras e vigas de borda e aberturas, arame de atar, separadores, e agente filmógeno, para a cura de concretos e argamassas. O preço inclui o corte, dobra e montagem da armadura em central de armaduras de obra e a posterior colocação em obra, mas não inclui os pilares.
Insumo |  | Un |  | Descrição | Rend. | Preço unitário | Preço Insumo
mt08ebr010c |  | m² |  | Painel de madeira compensada, resinado de 12 mm de espessura, com faces e bordas retas revestidas com resina fenólica, segundo NBR ISO 1096. | 0.083 | 16.93 | 1.41
mt08ebr055 |  | m |  | Pontaletes de madeira serrada, de pinus (pinus spp), de 7,5x7,5 cm, de 2ª qualidade, segundo ABNT NBR 11700. | 0.083 | 10.14 | 0.84
mt08ebr040e |  | m |  | Tábua de madeira serrada, de pinus (pinus spp), de 2,5x20 cm, de 2ª qualidade, segundo ABNT NBR 11700. | 0.6 | 10.53 | 6.32
mt08ebr030a |  | Un |  | Escora metálica telescópica, até 3 m de altura. | 0.013 | 61.76 | 0.8
mt08var200c |  | kg |  | Pregos comuns 17x21 com cabeça, de 3 mm de diâmetro e 48 mm de comprimento. | 0.04 | 4.32 | 0.17
mt08dba010d |  | l |  | Agente desmoldante, à base de óleos especiais, emulsionante em água, para fôrmas metálicas, fenólicas ou de madeira. | 0.03 | 4.56 | 0.14
mt07aco020h |  | Un |  | Separador certificado para lajes maciças. | 3 | 0.23 | 0.69
mt07aco070f |  | kg |  | Aço em barras nervuradas, CA-50, de vários diâmetros, segundo ABNT NBR 7480. | 22.05 | 11.66 | 257.1
mt08var050 |  | kg |  | Arame galvanizado para atar, de 1,30 mm de diâmetro. | 0.294 | 3.79 | 1.11
mt10haf080inc |  | m³ |  | Concreto C40 classe de agressividade ambiental II e tipo de ambiente urbano, brita 1, consistência S100, dosado em central, segundo ABNT NBR 8953. | 0.158 | 439.6 | 69.46
mt08cur020a |  | l |  | Agente filmógeno, para a cura de concretos e argamassas. | 0.15 | 3.94 | 0.59
mq06bhe010 |  | h |  | Caminhão bomba estacionado na obra, para bombeamento de concreto. | 0.014 | 700.32 | 9.8
mo044 |  | h |  | Montador de fôrmas. | 0.585 | 31.99 | 18.71
mo091 |  | h |  | Ajudante de montador de fôrmas. | 0.585 | 30.15 | 17.64
mo043 |  | h |  | Armador. | 0.307 | 31.99 | 9.82
mo090 |  | h |  | Ajudante de armador. | 0.285 | 30.15 | 8.59
mo045 |  | h |  | Oficial de trabalhos de concretagem. | 0.008 | 31.99 | 0.26
mo092 |  | h |  | Ajudante de trabalhos concretagem. | 0.033 | 30.15 | 0.99
|  | % |  | Custos diretos complementares | 2 | 404.44 | 8.09
Custo de manutenção decenal: R$ 20,63 nos primeiros 10 anos. | [5 empty] | Total: | 412.53