## Folha 1
EHN010 | m³ |  | Núcleo ou pilar-parede de concreto.
Pilar-parede de concreto armado, 2F, de até 3 m de altura, de 30 cm de espessura média, realizado com concreto C25 classe de agressividade ambiental II e tipo de ambiente urbano, brita 1, consistência S100 preparado em obra, e concretagem com meios manuais, e aço CA-50, com uma quantidade aproximada de 50 kg/m³, execução em condições complexas. Montagem e desmontagem de sistema de escoramento e fôrmas com acabamento para revestir, realizado com painéis metálicos de 30x90 cm, amortizáveis em 150 utilizações. Inclusive arame de atar, separadores, elementos de sustentação, fixação e escoramento necessários para a estabilidade das fôrmas e líquido desmoldante, para evitar a aderência do concreto às fôrmas. O preço inclui o corte, dobra e montagem da armadura em seu lugar definitivo de colocação em obra.
Insumo |  | Un |  | Descrição | Rend. | Preço unitário | Preço Insumo
mt08ebr060aa |  | m² |  | Painéis metálicos de 30x90 cm, para sistema de escoramento e fôrmas para cortinas. | 0.044 | 3994.51 | 175.76
mt08ebr035d |  | Un |  | Escora aprumadora metálica, telescópica, com extremidades articuladas, de até 4 m de comprimento. | 0.089 | 95.83 | 8.53
mt08ebr080 |  | Un |  | Conjunto constituído por barra de ancoragem roscada de 5/8" de diâmetro, tubo distanciador de PVC e porcas tipo borboleta. | 26.667 | 23.59 | 629.07
mt08dba010d |  | l |  | Agente desmoldante, à base de óleos especiais, emulsionante em água, para fôrmas metálicas, fenólicas ou de madeira. | 0.2 | 4.56 | 0.91
mt07aco020d |  | Un |  | Separador certificado para cortinas. | 8 | 0.16 | 1.28
mt07aco070f |  | kg |  | Aço em barras nervuradas, CA-50, de vários diâmetros, segundo ABNT NBR 7480. | 51 | 11.66 | 594.66
mt08var050 |  | kg |  | Arame galvanizado para atar, de 1,30 mm de diâmetro. | 0.6 | 3.79 | 2.27
mt08aaa010a |  | m³ |  | Água. | 0.221 | 3.79 | 0.84
mt01arg002a |  | m³ |  | Areia média lavada. | 0.653 | 112.99 | 73.78
mt01arg003b |  | m³ |  | Pedra britada tipo 1. | 0.764 | 110.97 | 84.78
mt08cem002 |  | kg |  | Cimento cinza em sacos. | 361.2 | 0.63 | 227.56
mq06hor010 |  | h |  | Betoneira elétrica com uma capacidade de amassamento de 160 l. | 0.63 | 12.69 | 7.99
mo044 |  | h |  | Montador de fôrmas. | 2.203 | 31.99 | 70.47
mo091 |  | h |  | Ajudante de montador de fôrmas. | 2.404 | 30.15 | 72.48
mo043 |  | h |  | Armador. | 0.418 | 31.99 | 13.37
mo090 |  | h |  | Ajudante de armador. | 0.543 | 30.15 | 16.37
mo113 |  | h |  | Auxiliar de serviços gerais. | 1.097 | 27.81 | 30.51
mo112 |  | h |  | Servente de pedreiro. | 1.15 | 28.03 | 32.23
mo045 |  | h |  | Oficial de trabalhos de concretagem. | 0.266 | 31.99 | 8.51
mo092 |  | h |  | Ajudante de trabalhos concretagem. | 1.097 | 30.15 | 33.07
|  | % |  | Custos diretos complementares | 2 | 2084.44 | 41.69
Custo de manutenção decenal: R$ 85,05 nos primeiros 10 anos. | [5 empty] | Total: | 2126.13