## Folha 1
EHN020 | m² |  | Sistema de escoramento e fôrmas para pilar-parede de concreto.
Montagem e desmontagem em uma face do pilar-parede, de sistema de escoramento e fôrmas nas duas faces com acabamento para revestir, realizado com painéis metálicos de 30x90 cm, amortizáveis em 150 utilizações, para execução de pilar-parede de concreto armado, de até 3 m de altura e superfície plana. Inclusive, elementos de sustentação, fixação e escoramento necessários para a sua estabilidade; líquido desmoldante, para evitar a aderência do concreto às fôrmas.
Insumo |  | Un |  | Descrição | Rend. | Preço unitário | Preço Insumo
mt08ebr060aa |  | m² |  | Painéis metálicos de 30x90 cm, para sistema de escoramento e fôrmas para cortinas. | 0.007 | 3994.51 | 27.96
mt08ebr035d |  | Un |  | Escora aprumadora metálica, telescópica, com extremidades articuladas, de até 4 m de comprimento. | 0.013 | 95.83 | 1.25
mt08ebr080 |  | Un |  | Conjunto constituído por barra de ancoragem roscada de 5/8" de diâmetro, tubo distanciador de PVC e porcas tipo borboleta. | 0.027 | 23.59 | 0.64
mt08dba010d |  | l |  | Agente desmoldante, à base de óleos especiais, emulsionante em água, para fôrmas metálicas, fenólicas ou de madeira. | 0.03 | 4.56 | 0.14
mo044 |  | h |  | Montador de fôrmas. | 0.33 | 31.99 | 10.56
mo091 |  | h |  | Ajudante de montador de fôrmas. | 0.361 | 30.15 | 10.88
|  | % |  | Custos diretos complementares | 2 | 51.43 | 1.03
[6 empty] | Total: | 52.46