## Folha 1
EHN020 | m² |  | Sistema de escoramento e fôrmas para pilar-parede de concreto.
Montagem e desmontagem em uma face do pilar-parede, de sistema de escoramento e fôrmas nas duas faces com acabamento para revestir, realizado com painéis de madeira compensada, resinados de 12 mm de espessura, amortizáveis em 12 utilizações, para execução de pilar-parede de concreto armado, de até 3 m de altura e superfície plana. Inclusive, elementos de sustentação, fixação e escoramento necessários para a sua estabilidade; líquido desmoldante, para evitar a aderência do concreto às fôrmas.
Insumo |  | Un |  | Descrição | Rend. | Preço unitário | Preço Insumo
mt08ebr010c |  | m² |  | Painel de madeira compensada, resinado de 12 mm de espessura, com faces e bordas retas revestidas com resina fenólica, segundo NBR ISO 1096. | 0.083 | 16.93 | 1.41
mt08ema065b |  | Un |  | Estrutura suporte de sistema de escoramento e fôrmas vertical, para muro de concreto a duas faces, de até 3 m de altura, formada por escoras de madeira para estabilização e aprumo da superfície moldante do muro. | 0.007 | 130.83 | 0.92
mt08ebr080 |  | Un |  | Conjunto constituído por barra de ancoragem roscada de 5/8" de diâmetro, tubo distanciador de PVC e porcas tipo borboleta. | 0.333 | 23.59 | 7.86
mt08var050 |  | kg |  | Arame galvanizado para atar, de 1,30 mm de diâmetro. | 0.12 | 3.79 | 0.45
mt08var200c |  | kg |  | Pregos comuns 17x21 com cabeça, de 3 mm de diâmetro e 48 mm de comprimento. | 0.04 | 4.32 | 0.17
mt08dba010d |  | l |  | Agente desmoldante, à base de óleos especiais, emulsionante em água, para fôrmas metálicas, fenólicas ou de madeira. | 0.03 | 4.56 | 0.14
mo044 |  | h |  | Montador de fôrmas. | 0.33 | 31.99 | 10.56
mo091 |  | h |  | Ajudante de montador de fôrmas. | 0.361 | 30.15 | 10.88
|  | % |  | Custos diretos complementares | 2 | 32.39 | 0.65
[6 empty] | Total: | 33.04