## Folha 1
EHS011 | m³ |  | Pilar circular de concreto armado.
Pilar de seção circular de concreto armado, de 35 cm de diâmetro médio, realizado com concreto C25 classe de agressividade ambiental II e tipo de ambiente urbano, brita 1, consistência S100 dosado em central, com aditivo hidrófugo e concretagem com bomba, e aço CA-50, com uma quantidade aproximada de 120 kg/m³; montagem e desmontagem de sistema de escoramento e fôrmas, em piso de até 3 m de altura livre, formado por: superfície moldante de fôrmas de papelão cilíndricas descartáveis; sarrafos de madeira serrada, amortizáveis em 4 utilizações e estrutura suporte vertical de escoras aprumadoras metálicas, amortizáveis em 150 utilizações. Inclusive separadores, elementos de sustentação, fixação e escoramento necessários para a sua estabilidade, e cura do concreto. O preço inclui o corte, dobra e montagem da armadura em central de armaduras de obra e a posterior colocação em obra.
Insumo |  | Un |  | Descrição | Rend. | Preço unitário | Preço Insumo
mt07sep010ac |  | Un |  | Separador certificado de plástico, para armaduras de pilares de vários diâmetros. | 12 | 0.22 | 2.64
mt07aco070f |  | kg |  | Aço em barras nervuradas, CA-50, de vários diâmetros, segundo ABNT NBR 7480. | 126 | 11.66 | 1469.16
mt08var050 |  | kg |  | Arame galvanizado para atar, de 1,30 mm de diâmetro. | 0.84 | 3.79 | 3.18
mt08ebr110ae |  | m |  | Fôrma de papelão cilíndrica descartável, para pilares de concreto, de até 3 m de altura e 35 cm de diâmetro médio. | 10.4 | 79.76 | 829.5
mt08ebr050 |  | m |  | Sarrafo de madeira serrada, de pinus (pinus spp), de 2,5x7 cm, de 2ª qualidade, segundo ABNT NBR 11700. | 9.029 | 3.33 | 30.07
mt08ebr035a |  | Un |  | Escora aprumadora metálica, telescópica, com extremidades articuladas, de até 3 m de comprimento. | 0.085 | 72.21 | 6.14
mt10haf080ied |  | m³ |  | Concreto C25 classe de agressividade ambiental II e tipo de ambiente urbano, brita 1, consistência S100, dosado em central, com aditivo hidrófugo, segundo ABNT NBR 8953. | 1.05 | 369.02 | 387.47
mq06bhe010 |  | h |  | Caminhão bomba estacionado na obra, para bombeamento de concreto. | 0.158 | 700.32 | 110.65
mo044 |  | h |  | Montador de fôrmas. | 1.971 | 31.99 | 63.05
mo091 |  | h |  | Ajudante de montador de fôrmas. | 1.971 | 30.15 | 59.43
mo043 |  | h |  | Armador. | 0.903 | 31.99 | 28.89
mo090 |  | h |  | Ajudante de armador. | 1.003 | 30.15 | 30.24
mo045 |  | h |  | Oficial de trabalhos de concretagem. | 0.105 | 31.99 | 3.36
mo092 |  | h |  | Ajudante de trabalhos concretagem. | 0.418 | 30.15 | 12.6
|  | % |  | Custos diretos complementares | 2 | 3036.38 | 60.73
[6 empty] | Total: | 3097.11