## Folha 1
EHS012 | m² |  | Sistema de escoramento e fôrmas reutilizável para pilar retangular ou quadrado.
Montagem e desmontagem de sistema de escoramento e fôrmas para formação de pilar retangular ou quadrado de concreto armado, em piso de entre 4 e 5 m de altura livre, formado por: superfície moldante de painéis metálicos de 30x90 cm, amortizáveis em 150 utilizações e estrutura suporte vertical de escoras aprumadoras metálicas, amortizáveis em 150 utilizações. Inclusive perfis quebra arestas e líquido desmoldante para evitar a aderência do concreto às fôrmas.
Insumo |  | Un |  | Descrição | Rend. | Preço unitário | Preço Insumo
mt08ebr060ac |  | m² |  | Painéis metálicos de 30x90 cm, para sistema de escoramento e fôrmas para pilares. | 0.008 | 3994.51 | 31.96
mt08ebr035f |  | Un |  | Escora aprumadora metálica, telescópica, com extremidades articuladas, de até 5 m de comprimento. | 0.004 | 127.04 | 0.51
mt08ebr035a |  | Un |  | Escora aprumadora metálica, telescópica, com extremidades articuladas, de até 3 m de comprimento. | 0.004 | 72.21 | 0.29
mt08var040a |  | Un |  | Perfil quebra arestas de PVC, de várias dimensões e 2500 mm de comprimento. | 1.338 | 1.39 | 1.86
mt08dba010d |  | l |  | Agente desmoldante, à base de óleos especiais, emulsionante em água, para fôrmas metálicas, fenólicas ou de madeira. | 0.03 | 4.56 | 0.14
mo044 |  | h |  | Montador de fôrmas. | 0.405 | 31.99 | 12.96
mo091 |  | h |  | Ajudante de montador de fôrmas. | 0.405 | 30.15 | 12.21
|  | % |  | Custos diretos complementares | 2 | 59.93 | 1.2
[6 empty] | Total: | 61.13