## Folha 1
EHS012 | m² |  | Sistema de escoramento e fôrmas reutilizável para pilar retangular ou quadrado.
Montagem e desmontagem de sistema de escoramento e fôrmas para formação de pilar retangular ou quadrado de concreto armado, em piso de entre 6 e 7 m de altura livre, formado por: superfície moldante de painéis metálicos de 30x90 cm, amortizáveis em 150 utilizações e estrutura suporte vertical de perfis tubulares metálicos de 1 1/2" de diâmetro para cimbramento, amortizável em 150 utilizações. Inclusive perfis quebra arestas e líquido desmoldante para evitar a aderência do concreto às fôrmas.
Insumo |  | Un |  | Descrição | Rend. | Preço unitário | Preço Insumo
mt08ebr060ac |  | m² |  | Painéis metálicos de 30x90 cm, para sistema de escoramento e fôrmas para pilares. | 0.008 | 3994.51 | 31.96
mt08ebr130 |  | m³ |  | Estrutura formada por perfis tubulares metálicos de 1 1/2" de diâmetro para cimbramento. Inclusive acessórios de montagem. | 0.1 | 1859.74 | 185.97
mt08var040a |  | Un |  | Perfil quebra arestas de PVC, de várias dimensões e 2500 mm de comprimento. | 1.338 | 1.39 | 1.86
mt08dba010d |  | l |  | Agente desmoldante, à base de óleos especiais, emulsionante em água, para fôrmas metálicas, fenólicas ou de madeira. | 0.03 | 4.56 | 0.14
mo044 |  | h |  | Montador de fôrmas. | 0.469 | 31.99 | 15
mo091 |  | h |  | Ajudante de montador de fôrmas. | 0.565 | 30.15 | 17.03
|  | % |  | Custos diretos complementares | 2 | 251.96 | 5.04
[6 empty] | Total: | 257