## Folha 1
EHS013 | m² |  | Sistema de escoramento e fôrmas para pilar circular.
Montagem e desmontagem de sistema de escoramento e fôrmas, para formação de pilar circular de concreto armado de 95 cm de diâmetro médio, em piso de até 3 m de altura livre, formado por: superfície moldante de fôrmas de papelão cilíndricas descartáveis; sarrafos de madeira serrada, amortizáveis em 4 utilizações e estrutura suporte vertical de escoras aprumadoras metálicas, amortizáveis em 150 utilizações.
Insumo |  | Un |  | Descrição | Rend. | Preço unitário | Preço Insumo
mt08ebr110aq |  | m |  | Fôrma de papelão cilíndrica descartável, para pilares de concreto, de até 3 m de altura e 95 cm de diâmetro médio. | 0.34 | 167.77 | 57.04
mt08var200c |  | kg |  | Pregos comuns 17x21 com cabeça, de 3 mm de diâmetro e 48 mm de comprimento. | 0.05 | 4.32 | 0.22
mt08ebr050 |  | m |  | Sarrafo de madeira serrada, de pinus (pinus spp), de 2,5x7 cm, de 2ª qualidade, segundo ABNT NBR 11700. | 0.79 | 3.33 | 2.63
mt08ebr035a |  | Un |  | Escora aprumadora metálica, telescópica, com extremidades articuladas, de até 3 m de comprimento. | 0.007 | 72.21 | 0.51
mo044 |  | h |  | Montador de fôrmas. | 0.172 | 31.99 | 5.5
mo091 |  | h |  | Ajudante de montador de fôrmas. | 0.172 | 30.15 | 5.19
|  | % |  | Custos diretos complementares | 2 | 71.09 | 1.42
[6 empty] | Total: | 72.51