## Folha 1
EHS013 | m² |  | Sistema de escoramento e fôrmas para pilar circular.
Montagem e desmontagem de sistema de escoramento e fôrmas, para formação de pilar circular de concreto armado de 85 cm de diâmetro médio, em piso de entre 3 e 4 m de altura livre, formado por: superfície moldante de fôrmas de papelão cilíndricas descartáveis; sarrafos de madeira serrada, amortizáveis em 4 utilizações e estrutura suporte vertical de escoras aprumadoras metálicas, amortizáveis em 150 utilizações.
Insumo |  | Un |  | Descrição | Rend. | Preço unitário | Preço Insumo
mt08ebr110bo |  | m |  | Fôrma de papelão cilíndrica descartável, para pilares de concreto, de até 4 m de altura e 85 cm de diâmetro médio. | 0.37 | 167.77 | 62.07
mt08var200c |  | kg |  | Pregos comuns 17x21 com cabeça, de 3 mm de diâmetro e 48 mm de comprimento. | 0.05 | 4.32 | 0.22
mt08ebr050 |  | m |  | Sarrafo de madeira serrada, de pinus (pinus spp), de 2,5x7 cm, de 2ª qualidade, segundo ABNT NBR 11700. | 0.79 | 3.33 | 2.63
mt08ebr035d |  | Un |  | Escora aprumadora metálica, telescópica, com extremidades articuladas, de até 4 m de comprimento. | 0.006 | 95.83 | 0.57
mt08ebr035a |  | Un |  | Escora aprumadora metálica, telescópica, com extremidades articuladas, de até 3 m de comprimento. | 0.006 | 72.21 | 0.43
mo044 |  | h |  | Montador de fôrmas. | 0.199 | 31.99 | 6.37
mo091 |  | h |  | Ajudante de montador de fôrmas. | 0.199 | 30.15 | 6
|  | % |  | Custos diretos complementares | 2 | 78.29 | 1.57
[6 empty] | Total: | 79.86