## Folha 1
EHS013 | m² |  | Sistema de escoramento e fôrmas para pilar circular.
Montagem e desmontagem de sistema de escoramento e fôrmas, para formação de pilar circular de concreto armado de 30 cm de diâmetro médio, em piso de até 3 m de altura livre, formado por: superfície moldante de painéis de madeira compensada, resinados de 12 mm de espessura, amortizáveis em 12 utilizações; sarrafos de madeira serrada, amortizáveis em 4 utilizações e estrutura suporte vertical de escoras aprumadoras metálicas, amortizáveis em 150 utilizações. Inclusive líquido desmoldante, para evitar a aderência do concreto às fôrmas.
Insumo |  | Un |  | Descrição | Rend. | Preço unitário | Preço Insumo
mt08ebr010c |  | m² |  | Painel de madeira compensada, resinado de 12 mm de espessura, com faces e bordas retas revestidas com resina fenólica, segundo NBR ISO 1096. | 0.153 | 16.93 | 2.59
mt08var050 |  | kg |  | Arame galvanizado para atar, de 1,30 mm de diâmetro. | 0.2 | 3.79 | 0.76
mt08var200c |  | kg |  | Pregos comuns 17x21 com cabeça, de 3 mm de diâmetro e 48 mm de comprimento. | 0.05 | 4.32 | 0.22
mt08ebr050 |  | m |  | Sarrafo de madeira serrada, de pinus (pinus spp), de 2,5x7 cm, de 2ª qualidade, segundo ABNT NBR 11700. | 2.58 | 3.33 | 8.59
mt08ebr035a |  | Un |  | Escora aprumadora metálica, telescópica, com extremidades articuladas, de até 3 m de comprimento. | 0.007 | 72.21 | 0.51
mt08ebr080 |  | Un |  | Conjunto constituído por barra de ancoragem roscada de 5/8" de diâmetro, tubo distanciador de PVC e porcas tipo borboleta. | 0.057 | 23.59 | 1.34
mt08dba010d |  | l |  | Agente desmoldante, à base de óleos especiais, emulsionante em água, para fôrmas metálicas, fenólicas ou de madeira. | 0.03 | 4.56 | 0.14
mo044 |  | h |  | Montador de fôrmas. | 0.533 | 31.99 | 17.05
mo091 |  | h |  | Ajudante de montador de fôrmas. | 0.533 | 30.15 | 16.07
|  | % |  | Custos diretos complementares | 2 | 47.27 | 0.95
[6 empty] | Total: | 48.22