## Folha 1
EHX010 | m² | Laje com chapa metálica como fôrma perdida.
Laje de 10 cm de altura, com fôrmas perdidas de chapa de aço galvanizado com forma trapezoidal, de 0,80 mm de espessura, 59 mm de altura do perfil e 210 mm de distância entre-eixos e concreto armado realizado com concreto C35 classe de agressividade ambiental II e tipo de ambiente urbano, brita 1, consistência S100 dosado em central, e concretagem com bomba, volume total de concreto 0,062 m³/m²; aço CA-50, com uma quantidade total de 6 kg/m²; e tela eletrossoldada Q 92 de aço CA-60; apoiada toda ela sobre estrutura metálica. Inclusive peças angulares para arremates perimetrais e de consolas, parafusos para fixação das chapas, arame de atar e separadores. O preço inclui o corte, dobra e montagem da armadura em central de armaduras de obra e a posterior colocação em obra, mas não inclui a estrutura metálica.
Insumo |  |  | Un | Descrição | Rend. | Preço unitário | Preço Insumo
mt07pcl010hsttc |  |  | m² | Perfil de chapa de aço galvanizado com forma trapezoidal, de 0,8 mm de espessura, 59 mm de altura do perfil e 210 mm de distância entre-eixos, 9 a 10 kg/m² e um momento de inércia de 50 a 60 cm4. | 1.05 | 78.07 | 81.97
mt07pcl020 |  |  | m | Peça angular de chapa de aço galvanizado, para arremates perimetrais e de consolas. | 0.04 | 69.67 | 2.79
mt07pcl030 |  |  | Un | Parafuso autoperfurante rosca-chapa, para fixação de chapas. | 6 | 0.88 | 5.28
mt07aco020i |  |  | Un | Separador certificado para lajes. | 3 | 0.23 | 0.69
mt07aco070f |  |  | kg | Aço em barras nervuradas, CA-50, de vários diâmetros, segundo ABNT NBR 7480. | 6.3 | 11.66 | 73.46
mt08var050 |  |  | kg | Arame galvanizado para atar, de 1,30 mm de diâmetro. | 0.099 | 3.79 | 0.38
mt07ame060ccb |  |  | m² | Tela eletrossoldada Q 92 15x15 cm, com fios longitudinais de 4,2 mm de diâmetro e fios transversais de 4,2 mm de diâmetro, aço CA-60, segundo ABNT NBR 7481. | 1.15 | 20.12 | 23.14
mt10haf080ikc |  |  | m³ | Concreto C35 classe de agressividade ambiental II e tipo de ambiente urbano, brita 1, consistência S100, dosado em central, segundo ABNT NBR 8953. | 0.065 | 394.12 | 25.62
mt08aaa010a |  |  | m³ | Água. | 0.005 | 3.79 | 0.02
mq06bhe010 |  |  | h | Caminhão bomba estacionado na obra, para bombeamento de concreto. | 0.003 | 700.32 | 2.1
mo047 |  |  | h | Montador de estruturas metálicas. | 0.125 | 31.99 | 4
mo094 |  |  | h | Ajudante de montador de estruturas metálicas. | 0.251 | 30.15 | 7.57
mo043 |  |  | h | Armador. | 0.109 | 31.99 | 3.49
mo090 |  |  | h | Ajudante de armador. | 0.103 | 30.15 | 3.11
mo045 |  |  | h | Oficial de trabalhos de concretagem. | 0.003 | 31.99 | 0.1
mo092 |  |  | h | Ajudante de trabalhos concretagem. | 0.014 | 30.15 | 0.42
|  |  | % | Custos diretos complementares | 2 | 234.14 | 4.68
Custo de manutenção decenal: R$ 14,33 nos primeiros 10 anos. | [5 empty] | Total: | 238.82