## Folha 1
EML010 | m² |  | Parede de wood frame.
Parede de wood frame formada por elementos de montantes, guias e diagonais de madeira serrada de pinus (pinus spp), de 38x90 mm de seção, classe resistente C25, segundo ABNT NBR 7190; cortados e numerados em fábrica, montados em obra com pregos, de aço galvanizado de alta aderência; travamento em uma das suas faces com painel estrutural OSB de partículas longas e orientadas de madeira, bordas retas, de 9,5 mm de espessura, fixado aos montantes com pregos, de aço galvanizado de alta aderência. Inclusive fita resiliente, de borracha EPDM extrudida, de 5 mm de espessura e 95 mm de largura, para redução dos ruído de impacto em 4 dBA, segundo ISO 10140, fixada com grampos, para dessolidarização; chapas perfuradas retas, angulares e angulares para ligação da estrutura à fundação de aço galvanizado tipo S250GD+Z275N para a resolução de encontros.
Insumo |  | Un |  | Descrição | Rend. | Preço unitário | Preço Insumo
mt07mee410bb |  | m³ |  | Conjunto de elementos estruturais para parede estrutural de wood frame, composto por montantes, guias e diagonais de madeira serrada de pinus (pinus spp) de 38x90 mm de seção, classe resistente C25, para um teor de umidade de 12%, segundo ABNT NBR 7190, com acabamento polido, cortados e numerados em fábrica, para montagem em obra. | 0.009 | 1050.02 | 9.45
mt07tdm050a |  | m² |  | Painel estrutural OSB de partículas longas e orientadas de madeira, bordas retas, de 9,5 mm de espessura, densidade 640 kg/m³. | 1 | 19.93 | 19.93
mt07emr111d |  | Un |  | Prego, de 4 mm de diâmetro e 75 mm de comprimento, de aço galvanizado de alta aderência. | 26.667 | 0.34 | 9.07
mt16pdr010ab |  | m |  | Fita resiliente, de borracha EPDM extrudida, de 5 mm de espessura e 95 mm de largura, para redução dos ruído de impacto em 4 dBA, segundo ISO 10140, sem compostos orgânicos voláteis (COV), com grampos de fixação. | 0.45 | 112.12 | 50.45
mt07emr410a |  | Un |  | Chapa perfurada reta de aço galvanizado tipo S250GD+Z275N, para montagem de wood frame. | 7 | 15.59 | 109.13
mt07emr410s |  | Un |  | Chapa perfurada angular de aço galvanizado tipo S250GD+Z275N, para montagem de wood frame. | 7 | 3.12 | 21.84
mt07emr410H |  | Un |  | Chapa perfurada angular para ligação da estrutura à fundação de aço galvanizado tipo S250GD+Z275N, para montagem de wood frame. | 7 | 20.46 | 143.22
mo048 |  | h |  | Carpinteiro de estruturas de madeira. | 0.504 | 31.99 | 16.12
mo095 |  | h |  | Ajudante de montador de estruturas de madeira. | 0.594 | 30.15 | 17.91
|  | % |  | Custos diretos complementares | 2 | 397.12 | 7.94
Custo de manutenção decenal: R$ 42,53 nos primeiros 10 anos. | [5 empty] | Total: | 405.06