## Folha 1
EML010 | m² |  | Parede de wood frame.
Parede de wood frame formada por elementos de montantes, guias e diagonais de madeira serrada de pinus (pinus spp), de 38x90 mm de seção, classe resistente C30, segundo ABNT NBR 7190; cortados e numerados em fábrica, montados em obra com pregos, de aço galvanizado de alta aderência. Inclusive fita resiliente, de borracha EPDM extrudida, de 5 mm de espessura e 95 mm de largura, para redução dos ruído de impacto em 4 dBA, segundo ISO 10140, fixada com grampos, para dessolidarização; chapas perfuradas retas, angulares e angulares para ligação da estrutura à fundação de aço galvanizado tipo S250GD+Z275N para a resolução de encontros.
Insumo |  | Un |  | Descrição | Rend. | Preço unitário | Preço Insumo
mt07mee410bc |  | m³ |  | Conjunto de elementos estruturais para parede estrutural de wood frame, composto por montantes, guias e diagonais de madeira serrada de pinus (pinus spp) de 38x90 mm de seção, classe resistente C30, para um teor de umidade de 12%, segundo ABNT NBR 7190, com acabamento polido, cortados e numerados em fábrica, para montagem em obra. | 0.012 | 1050.02 | 12.6
mt16pdr010ab |  | m |  | Fita resiliente, de borracha EPDM extrudida, de 5 mm de espessura e 95 mm de largura, para redução dos ruído de impacto em 4 dBA, segundo ISO 10140, sem compostos orgânicos voláteis (COV), com grampos de fixação. | 0.45 | 112.12 | 50.45
mt07emr410f |  | Un |  | Chapa perfurada reta de aço galvanizado tipo S250GD+Z275N, para montagem de wood frame. | 7 | 33.68 | 235.76
mt07emr410s |  | Un |  | Chapa perfurada angular de aço galvanizado tipo S250GD+Z275N, para montagem de wood frame. | 7 | 3.12 | 21.84
mt07emr410H |  | Un |  | Chapa perfurada angular para ligação da estrutura à fundação de aço galvanizado tipo S250GD+Z275N, para montagem de wood frame. | 7 | 20.46 | 143.22
mo048 |  | h |  | Carpinteiro de estruturas de madeira. | 0.524 | 31.99 | 16.76
mo095 |  | h |  | Ajudante de montador de estruturas de madeira. | 0.634 | 30.15 | 19.12
|  | % |  | Custos diretos complementares | 2 | 499.75 | 10
Custo de manutenção decenal: R$ 53,52 nos primeiros 10 anos. | [5 empty] | Total: | 509.75