## Folha 1
EMM031 | Un | Porta-pilar com apoio fixo.
Porta-pilar de copo para pilar circular, de aço S235JR (Fe360), com proteção Z275 face à corrosão, de 81 mm de diâmetro mm na zona a conectar com o pilar, placa base de 160x160 mm na conexão inferior e 2 mm de espessura; formando um apoio fixo de 130 mm de altura para pilar de madeira, fixado à estrutura portante de concreto com 60 ancoragens químicas estruturais através de perfurações, enchimento dos orifícios com injeção de resina de viniléster, livre de estireno, de dois componentes, e posterior inserção de barras roscadas com porcas e arruelas, de aço galvanizado qualidade 5.8, segundo ISO 898-1 e fixado ao pilar com 60 parafusos autoperfurantes para madeira, de 3,5 mm de diâmetro e 40 mm de comprimento, de aço galvanizado com revestimento de crómio.
Insumo |  |  | Un | Descrição | Rend. | Preço unitário | Preço Insumo
mt07emr011iddba |  |  | Un | Porta-pilar de copo para pilar circular, de aço S235JR (Fe360), com proteção Z275 face à corrosão, de 81 mm de diâmetro mm na zona a conectar com o pilar, placa base de 160x160 mm na conexão inferior e 2 mm de espessura; para execução de apoio fixo em pilar de madeira, de 130 mm de altura. | 1 | 45.23 | 45.23
mt07emr113ac |  |  | Un | Parafuso autoperfurante para madeira, de 3,5 mm de diâmetro e 40 mm de comprimento, de aço galvanizado com revestimento de crómio. | 60 | 0.12 | 7.2
mt26aqr020aa |  |  | Un | Ancoragem composta por barra roscada de aço galvanizado qualidade 5.8, segundo ISO 898-1, de 8 mm de diâmetro, e 110 mm de comprimento, porca e arruela, para fixações sobre estruturas de concreto. | 60 | 0.45 | 27
mt26pmr010a |  |  | Un | Cartucho de resina de viniléster, livre de estireno, de dois componentes, de 300 ml, para aplicações estruturais. | 1.307 | 69.68 | 91.07
mo048 |  |  | h | Carpinteiro de estruturas de madeira. | 0.256 | 31.99 | 8.19
mo095 |  |  | h | Ajudante de montador de estruturas de madeira. | 0.256 | 30.15 | 7.72
|  |  | % | Custos diretos complementares | 2 | 186.41 | 3.73
Custo de manutenção decenal: R$ 3,80 nos primeiros 10 anos. | [5 empty] | Total: | 190.14