## Folha 1
FAG005 | m² | Revestimento exterior de fachada ventilada, com peças de grande formato de grés porcelânico.
Revestimento exterior de fachada ventilada, com peças de grande formato de grés porcelânico esmaltado, acabamento polido, de 500x1000x10 mm, gama média, capacidade de absorção de água E<0,5%; colocação através do sistema de ancoragem à vista de grampo, sobre subestrutura suporte regulável nas três direções, de liga de alumínio EN AW-6063 T6. Inclusive tira-fundos e ancoragens mecânicas de expansão de aço inoxidável A2, para a fixação da subestrutura suporte. O preço não inclui o isolamento térmico nem a resolução de pontos singulares.
Insumo |  |  | Un | Descrição | Rend. | Preço unitário | Preço Insumo
mt19abp100ypbb |  |  | m² | Peças de grande formato de grés porcelânico esmaltado, acabamento polido, de 500x1000x10 mm, gama média, capacidade de absorção de água E<0,5%; com o preço incrementado em 5% relativamente a peças especiais para a resolução de pontos singulares. | 1 | 81.29 | 81.29
mt19pag020gpba |  |  | m² | Subestrutura suporte regulável nas três direções, para a sustentação do revestimento exterior, com peças de grande formato de grés porcelânico, de 500x1000 mm e de entre 8 e 10,5 mm de espessura, através do sistema de ancoragem à vista de grampo, formada por: perfis verticais em C de alumínio extrudido de liga 6063 com tratamento térmico T6, grampos com unha vista de alumínio extrudido de liga 6063 com tratamento térmico T6, esquadros de carga e esquadros de apoio de 60x40x100x4 mm, de alumínio extrudido de liga 6063 com tratamento térmico T6; com tira-fundos de aço inoxidável A2 e buchas de nylon para a fixação dos perfis ao pano principal (fck>=150 kp/cm²) cada 1,50 m no máximo e ancoragens mecânicas de expansão, de aço inoxidável A2 para a fixação dos perfis à laje (aproximadamente 3 m de altura livre). | 1 | 49.83 | 49.83
mo052 |  |  | h | Montador de sistemas de fachadas pré-fabricadas. | 0.836 | 33.54 | 28.04
mo099 |  |  | h | Ajudante de montador de sistemas de fachadas pré-fabricadas. | 0.836 | 27.93 | 23.35
|  |  | % | Custos diretos complementares | 2 | 182.51 | 3.65
Custo de manutenção decenal: R$ 42,82 nos primeiros 10 anos. | [5 empty] | Total: | 186.16